## Schema
Simulace přechodného děje v RLD obvodu
i
D
uR
L
R
uL
uD
U
uD0
t = 0
CD = D-1

## Panel
Simulace přechodného děje v RLD obvodu
pF
U (V) | R ( ) | L ( ) | CD ( ) | uD(0) (V) | iL(0) (A) | dt (ms) | doba simulace (ms) |  |  | nF
20 | 20 | 17 | 1 | 0 | 0 | 0.01 | 5 |  | µH | µF
[8 empty] | mΩ | mH | mF
[8 empty] | Ω | H | F
kΩ
MΩ
— uR — uL — uD — U
— uP — uQ — U
— pR — pL — pD — p
— pP — pQ — p
— wR — wL — wD — w
— wP — wQ — w

## Tabulka
Obvodové veličiny
t ( ms ) | i ( mA ) | U ( V ) | uR ( V ) | uL ( V ) | uD ( V ) | uP ( V ) | uQ ( V ) | p ( VA ) | pR ( VA ) | pL ( VA ) | pD ( VA ) | pP ( VA ) | pQ ( VA ) | w ( mJ ) | wR ( mJ ) | wL ( mJ ) | wD ( mJ ) | wP ( mJ ) | wQ ( mJ )
0 | 0 | 20 | 0 | 20 | 0 | 0 | 20 | 0 | 0 | 0 | 0 | 0 | 0 | 0 | 0 | 0 | 0 | 0 | 0
0.01 | 11.7647 | 20 | 0.23529 | 19.6471 | 0.11765 | 0.23529 | 19.7647 | 0.23529 | 0.0027682 | 0.23114 | 0.0013841 | 0.0027682 | 0.23253 | 0.0023529 | 2.7682e-05 | 0.0011765 | 6.9204e-06 | 2.7682e-05 | 0.0011834
0.02 | 23.3218 | 20 | 0.46644 | 19.1827 | 0.35087 | 0.46644 | 19.5336 | 0.46644 | 0.010878 | 0.44738 | 0.0081828 | 0.010878 | 0.45556 | 0.0070173 | 0.00013646 | 0.0046232 | 6.1553e-05 | 0.00013646 | 0.0046848
0.03 | 34.6057 | 20 | 0.69211 | 18.611 | 0.69692 | 0.69211 | 19.3079 | 0.69211 | 0.023951 | 0.64405 | 0.024118 | 0.023951 | 0.66816 | 0.013938 | 0.00037597 | 0.010179 | 0.00024285 | 0.00037597 | 0.010422
0.04 | 45.5534 | 20 | 0.91107 | 17.9365 | 1.1525 | 0.91107 | 19.0889 | 0.91107 | 0.041502 | 0.81707 | 0.052498 | 0.041502 | 0.86957 | 0.023049 | 0.000791 | 0.017638 | 0.00066408 | 0.000791 | 0.018303
0.05 | 56.1042 | 20 | 1.1221 | 17.1644 | 1.7135 | 1.1221 | 18.8779 | 1.1221 | 0.062954 | 0.963 | 0.096135 | 0.062954 | 1.0591 | 0.03427 | 0.0014205 | 0.026755 | 0.001468 | 0.0014205 | 0.028223
0.06 | 66.2009 | 20 | 1.324 | 16.3005 | 2.3755 | 1.324 | 18.676 | 1.324 | 0.087651 | 1.0791 | 0.15726 | 0.087651 | 1.2364 | 0.04751 | 0.002297 | 0.037252 | 0.0028215 | 0.002297 | 0.040073
0.07 | 75.7895 | 20 | 1.5158 | 15.3508 | 3.1334 | 1.5158 | 18.4842 | 1.5158 | 0.11488 | 1.1634 | 0.23748 | 0.11488 | 1.4009 | 0.062668 | 0.0034459 | 0.048824 | 0.0049091 | 0.0034459 | 0.053733
0.08 | 84.8193 | 20 | 1.6964 | 14.322 | 3.9816 | 1.6964 | 18.3036 | 1.6964 | 0.14389 | 1.2148 | 0.33772 | 0.14389 | 1.5525 | 0.079632 | 0.0048847 | 0.061152 | 0.0079266 | 0.0048847 | 0.069078
0.09 | 93.2441 | 20 | 1.8649 | 13.2211 | 4.914 | 1.8649 | 18.1351 | 1.8649 | 0.17389 | 1.2328 | 0.4582 | 0.17389 | 1.691 | 0.098281 | 0.0066236 | 0.073903 | 0.012074 | 0.0066236 | 0.085977
0.1 | 101.0212 | 20 | 2.0204 | 12.0553 | 5.9242 | 2.0204 | 17.9796 | 2.0204 | 0.20411 | 1.2178 | 0.59847 | 0.20411 | 1.8163 | 0.11848 | 0.0086647 | 0.086745 | 0.017548 | 0.0086647 | 0.10429
0.11 | 108.1125 | 20 | 2.1623 | 10.8324 | 7.0054 | 2.1623 | 17.8377 | 2.1623 | 0.23377 | 1.1711 | 0.75737 | 0.23377 | 1.9285 | 0.14011 | 0.011002 | 0.099351 | 0.024538 | 0.011002 | 0.12389
0.12 | 114.4845 | 20 | 2.2897 | 9.5601 | 8.1502 | 2.2897 | 17.7103 | 2.2897 | 0.26213 | 1.0945 | 0.93307 | 0.26213 | 2.0276 | 0.163 | 0.013624 | 0.11141 | 0.033213 | 0.013624 | 0.14462
0.13 | 120.1081 | 20 | 2.4022 | 8.2465 | 9.3513 | 2.4022 | 17.5978 | 2.4022 | 0.28852 | 0.99048 | 1.1232 | 0.28852 | 2.1136 | 0.18703 | 0.016509 | 0.12262 | 0.043723 | 0.016509 | 0.16634
0.14 | 124.959 | 20 | 2.4992 | 6.8999 | 10.6009 | 2.4992 | 17.5008 | 2.4992 | 0.3123 | 0.86221 | 1.3247 | 0.3123 | 2.1869 | 0.21202 | 0.019632 | 0.13273 | 0.056189 | 0.019632 | 0.18891
0.15 | 129.0178 | 20 | 2.5804 | 5.5286 | 11.8911 | 2.5804 | 17.4196 | 2.5804 | 0.33291 | 0.71328 | 1.5342 | 0.33291 | 2.2474 | 0.23782 | 0.022961 | 0.14149 | 0.070699 | 0.022961 | 0.21219
0.16 | 132.2699 | 20 | 2.6454 | 4.1408 | 13.2138 | 2.6454 | 17.3546 | 2.6454 | 0.34991 | 0.54771 | 1.7478 | 0.34991 | 2.2955 | 0.26428 | 0.02646 | 0.14871 | 0.087302 | 0.02646 | 0.23601
0.17 | 134.7057 | 20 | 2.6941 | 2.7451 | 14.5608 | 2.6941 | 17.3059 | 2.6941 | 0.36291 | 0.36978 | 1.9614 | 0.36291 | 2.3312 | 0.29122 | 0.030089 | 0.15424 | 0.10601 | 0.030089 | 0.26025
0.18 | 136.3204 | 20 | 2.7264 | 1.3496 | 15.924 | 2.7264 | 17.2736 | 2.7264 | 0.37167 | 0.18397 | 2.1708 | 0.37167 | 2.3547 | 0.31848 | 0.033806 | 0.15796 | 0.12679 | 0.033806 | 0.28475
0.19 | 137.1143 | 20 | 2.7423 | -0.037457 | 17.2952 | 2.7423 | 17.2577 | 2.7423 | 0.37601 | -0.0051358 | 2.3714 | 0.37601 | 2.3663 | 0.3459 | 0.037566 | 0.1598 | 0.14956 | 0.037566 | 0.30936
0.2 | 137.0923 | 20 | 2.7418 | -1.4079 | 18.6661 | 2.7418 | 17.2582 | 2.7418 | 0.37589 | -0.19302 | 2.559 | 0.37589 | 2.366 | 0.37332 | 0.041325 | 0.15975 | 0.17421 | 0.041325 | 0.33396
0.21 | 136.2641 | 20 | 2.7253 | -2.754 | 20.0287 | 2.7253 | 17.2747 | 2.7253 | 0.37136 | -0.37527 | 2.7292 | 0.37136 | 2.3539 | 0.40057 | 0.045038 | 0.15783 | 0.20058 | 0.045038 | 0.3584
0.22 | 134.644 | 20 | 2.6929 | -4.0681 | 21.3752 | 2.6929 | 17.3071 | 2.6929 | 0.36258 | -0.54774 | 2.878 | 0.36258 | 2.3303 | 0.4275 | 0.048664 | 0.1541 | 0.22845 | 0.048664 | 0.38255
0.23 | 132.2511 | 20 | 2.645 | -5.3427 | 22.6977 | 2.645 | 17.355 | 2.645 | 0.34981 | -0.70658 | 3.0018 | 0.34981 | 2.2952 | 0.45395 | 0.052162 | 0.14867 | 0.25759 | 0.052162 | 0.40626
0.24 | 129.1083 | 20 | 2.5822 | -6.5709 | 23.9888 | 2.5822 | 17.4178 | 2.5822 | 0.33338 | -0.84836 | 3.0971 | 0.33338 | 2.2488 | 0.47978 | 0.055496 | 0.14169 | 0.28773 | 0.055496 | 0.42942
0.25 | 125.243 | 20 | 2.5049 | -7.7461 | 25.2412 | 2.5049 | 17.4951 | 2.5049 | 0.31372 | -0.97014 | 3.1613 | 0.31372 | 2.1911 | 0.50482 | 0.058633 | 0.13333 | 0.31856 | 0.058633 | 0.45189
0.26 | 120.6865 | 20 | 2.4137 | -8.8618 | 26.4481 | 2.4137 | 17.5863 | 2.4137 | 0.2913 | -1.0695 | 3.1919 | 0.2913 | 2.1224 | 0.52896 | 0.061546 | 0.1238 | 0.34975 | 0.061546 | 0.47355
0.27 | 115.4737 | 20 | 2.3095 | -9.9123 | 27.6028 | 2.3095 | 17.6905 | 2.3095 | 0.26668 | -1.1446 | 3.1874 | 0.26668 | 2.0428 | 0.55206 | 0.064213 | 0.11334 | 0.38096 | 0.064213 | 0.4943
0.28 | 109.643 | 20 | 2.1929 | -10.8921 | 28.6992 | 2.1929 | 17.8071 | 2.1929 | 0.24043 | -1.1942 | 3.1467 | 0.24043 | 1.9524 | 0.57398 | 0.066617 | 0.10218 | 0.41182 | 0.066617 | 0.51401
0.29 | 103.2359 | 20 | 2.0647 | -11.7963 | 29.7316 | 2.0647 | 17.9353 | 2.0647 | 0.21315 | -1.2178 | 3.0694 | 0.21315 | 1.8516 | 0.59463 | 0.068749 | 0.09059 | 0.44198 | 0.068749 | 0.53257
0.3 | 96.2969 | 20 | 1.9259 | -12.6205 | 30.6946 | 1.9259 | 18.0741 | 1.9259 | 0.18546 | -1.2153 | 2.9558 | 0.18546 | 1.7405 | 0.61389 | 0.070603 | 0.078821 | 0.47108 | 0.070603 | 0.5499
0.31 | 88.873 | 20 | 1.7775 | -13.3607 | 31.5833 | 1.7775 | 18.2225 | 1.7775 | 0.15797 | -1.1874 | 2.8069 | 0.15797 | 1.6195 | 0.63167 | 0.072183 | 0.067137 | 0.49875 | 0.072183 | 0.56589
0.32 | 81.0138 | 20 | 1.6203 | -14.0137 | 32.3934 | 1.6203 | 18.3797 | 1.6203 | 0.13126 | -1.1353 | 2.6243 | 0.13126 | 1.489 | 0.64787 | 0.073496 | 0.055787 | 0.52467 | 0.073496 | 0.58045
0.33 | 72.7704 | 20 | 1.4554 | -14.5765 | 33.1211 | 1.4554 | 18.5446 | 1.4554 | 0.10591 | -1.0607 | 2.4102 | 0.10591 | 1.3495 | 0.66242 | 0.074555 | 0.045012 | 0.5485 | 0.074555 | 0.59352
0.34 | 64.196 | 20 | 1.2839 | -15.047 | 33.7631 | 1.2839 | 18.7161 | 1.2839 | 0.082422 | -0.96596 | 2.1675 | 0.082422 | 1.2015 | 0.67526 | 0.075379 | 0.03503 | 0.56997 | 0.075379 | 0.605
0.35 | 55.3448 | 20 | 1.1069 | -15.4234 | 34.3165 | 1.1069 | 18.8931 | 1.1069 | 0.061261 | -0.85361 | 1.8992 | 0.061261 | 1.0456 | 0.68633 | 0.075992 | 0.026036 | 0.58881 | 0.075992 | 0.61485
0.36 | 46.2722 | 20 | 0.92544 | -15.7047 | 34.7793 | 0.92544 | 19.0746 | 0.92544 | 0.042822 | -0.72669 | 1.6093 | 0.042822 | 0.88262 | 0.69559 | 0.07642 | 0.018199 | 0.6048 | 0.07642 | 0.623
0.37 | 37.0341 | 20 | 0.74068 | -15.8903 | 35.1496 | 0.74068 | 19.2593 | 0.74068 | 0.027431 | -0.58848 | 1.3017 | 0.027431 | 0.71325 | 0.70299 | 0.076694 | 0.011658 | 0.61775 | 0.076694 | 0.62941
0.38 | 27.6869 | 20 | 0.55374 | -15.9802 | 35.4265 | 0.55374 | 19.4463 | 0.55374 | 0.015331 | -0.44244 | 0.98085 | 0.015331 | 0.53841 | 0.70853 | 0.076848 | 0.0065158 | 0.62752 | 0.076848 | 0.63403
0.39 | 18.2868 | 20 | 0.36574 | -15.9751 | 35.6093 | 0.36574 | 19.6343 | 0.36574 | 0.0066881 | -0.29213 | 0.65118 | 0.0066881 | 0.35905 | 0.71219 | 0.076914 | 0.0028425 | 0.63401 | 0.076914 | 0.63685
0.4 | 8.8897 | 20 | 0.17779 | -15.876 | 35.6982 | 0.17779 | 19.8222 | 0.17779 | 0.0015805 | -0.14113 | 0.31735 | 0.0015805 | 0.17621 | 0.71396 | 0.07693 | 0.00067173 | 0.63718 | 0.07693 | 0.63785
0.41 | -0.44916 | 20 | -0.0089831 | -15.6848 | 35.6937 | -0.0089831 | 20.009 | -0.0089831 | 4.0348e-06 | 0.0070449 | -0.016032 | 4.0348e-06 | -0.0089872 | 0.71387 | 0.07693 | 1.7148e-06 | 0.63702 | 0.07693 | 0.63702
0.42 | -9.6755 | 20 | -0.19351 | -15.4035 | 35.597 | -0.19351 | 20.1935 | -0.19351 | 0.0018723 | 0.14904 | -0.34442 | 0.0018723 | -0.19538 | 0.71194 | 0.076949 | 0.00079573 | 0.63357 | 0.076949 | 0.63437
0.43 | -18.7364 | 20 | -0.37473 | -15.0349 | 35.4096 | -0.37473 | 20.3747 | -0.37473 | 0.007021 | 0.2817 | -0.66345 | 0.007021 | -0.38175 | 0.70819 | 0.077019 | 0.0029839 | 0.62692 | 0.077019 | 0.6299
0.44 | -27.5804 | 20 | -0.55161 | -14.5822 | 35.1338 | -0.55161 | 20.5516 | -0.55161 | 0.015214 | 0.40218 | -0.96901 | 0.015214 | -0.56682 | 0.70268 | 0.077171 | 0.0064658 | 0.61719 | 0.077171 | 0.62366
0.45 | -36.1582 | 20 | -0.72316 | -14.0491 | 34.7722 | -0.72316 | 20.7232 | -0.72316 | 0.026148 | 0.50799 | -1.2573 | 0.026148 | -0.74931 | 0.69544 | 0.077433 | 0.011113 | 0.60455 | 0.077433 | 0.61567
0.46 | -44.4223 | 20 | -0.88845 | -13.4396 | 34.328 | -0.88845 | 20.8884 | -0.88845 | 0.039467 | 0.59702 | -1.5249 | 0.039467 | -0.92791 | 0.68656 | 0.077828 | 0.016773 | 0.58921 | 0.077828 | 0.60598
0.47 | -52.328 | 20 | -1.0466 | -12.7582 | 33.8047 | -1.0466 | 21.0466 | -1.0466 | 0.054764 | 0.66761 | -1.7689 | 0.054764 | -1.1013 | 0.67609 | 0.078375 | 0.023275 | 0.57138 | 0.078375 | 0.59465
0.48 | -59.8328 | 20 | -1.1967 | -12.0098 | 33.2064 | -1.1967 | 21.1967 | -1.1967 | 0.071599 | 0.71858 | -1.9868 | 0.071599 | -1.2683 | 0.66413 | 0.079091 | 0.03043 | 0.55133 | 0.079091 | 0.58176
0.49 | -66.8973 | 20 | -1.3379 | -11.1995 | 32.5374 | -1.3379 | 21.3379 | -1.3379 | 0.089505 | 0.74922 | -2.1767 | 0.089505 | -1.4275 | 0.65075 | 0.079986 | 0.03804 | 0.52934 | 0.079986 | 0.56738
0.5 | -73.4853 | 20 | -1.4697 | -10.3329 | 31.8026 | -1.4697 | 21.4697 | -1.4697 | 0.108 | 0.75931 | -2.337 | 0.108 | -1.5777 | 0.63605 | 0.081066 | 0.045901 | 0.5057 | 0.081066 | 0.5516
0.51 | -79.5634 | 20 | -1.5913 | -9.4157 | 31.0069 | -1.5913 | 21.5913 | -1.5913 | 0.12661 | 0.74914 | -2.467 | 0.12661 | -1.7179 | 0.62014 | 0.082332 | 0.053808 | 0.48072 | 0.082332 | 0.53452
0.52 | -85.1021 | 20 | -1.702 | -8.4539 | 30.1559 | -1.702 | 21.702 | -1.702 | 0.14485 | 0.71944 | -2.5663 | 0.14485 | -1.8469 | 0.60312 | 0.083781 | 0.06156 | 0.45469 | 0.083781 | 0.51625
0.53 | -90.0749 | 20 | -1.8015 | -7.4537 | 29.2552 | -1.8015 | 21.8015 | -1.8015 | 0.16227 | 0.67139 | -2.6352 | 0.16227 | -1.9638 | 0.5851 | 0.085403 | 0.068965 | 0.42793 | 0.085403 | 0.4969
0.54 | -94.4595 | 20 | -1.8892 | -6.4214 | 28.3106 | -1.8892 | 21.8892 | -1.8892 | 0.17845 | 0.60656 | -2.6742 | 0.17845 | -2.0676 | 0.56621 | 0.087188 | 0.075842 | 0.40074 | 0.087188 | 0.47659
0.55 | -98.2368 | 20 | -1.9647 | -5.3635 | 27.3282 | -1.9647 | 21.9647 | -1.9647 | 0.19301 | 0.52689 | -2.6846 | 0.19301 | -2.1577 | 0.54656 | 0.089118 | 0.082029 | 0.37342 | 0.089118 | 0.45544
0.56 | -101.3917 | 20 | -2.0278 | -4.2865 | 26.3143 | -2.0278 | 22.0278 | -2.0278 | 0.20561 | 0.43461 | -2.6681 | 0.20561 | -2.2334 | 0.52629 | 0.091174 | 0.087382 | 0.34622 | 0.091174 | 0.4336
0.57 | -103.9132 | 20 | -2.0783 | -3.1969 | 25.2752 | -2.0783 | 22.0783 | -2.0783 | 0.21596 | 0.3322 | -2.6264 | 0.21596 | -2.2942 | 0.5055 | 0.093334 | 0.091783 | 0.31942 | 0.093334 | 0.4112
0.58 | -105.7937 | 20 | -2.1159 | -2.1014 | 24.2172 | -2.1159 | 22.1159 | -2.1159 | 0.22385 | 0.22231 | -2.562 | 0.22385 | -2.3397 | 0.48434 | 0.095572 | 0.095135 | 0.29324 | 0.095572 | 0.38837
0.59 | -107.0298 | 20 | -2.1406 | -1.0063 | 23.1469 | -2.1406 | 22.1406 | -2.1406 | 0.22911 | 0.10771 | -2.4774 | 0.22911 | -2.3697 | 0.46294 | 0.097863 | 0.097371 | 0.26789 | 0.097863 | 0.36526
0.6 | -107.6218 | 20 | -2.1524 | 0.081723 | 22.0707 | -2.1524 | 22.1524 | -2.1524 | 0.23165 | -0.0087951 | -2.3753 | 0.23165 | -2.3841 | 0.44141 | 0.10018 | 0.098451 | 0.24356 | 0.10018 | 0.34201
0.61 | -107.5737 | 20 | -2.1515 | 1.1565 | 20.995 | -2.1515 | 22.1515 | -2.1515 | 0.23144 | -0.12441 | -2.2585 | 0.23144 | -2.3829 | 0.4199 | 0.10249 | 0.098363 | 0.22039 | 0.10249 | 0.31876
0.62 | -106.8934 | 20 | -2.1379 | 2.2118 | 19.926 | -2.1379 | 22.1379 | -2.1379 | 0.22852 | -0.23643 | -2.13 | 0.22852 | -2.3664 | 0.39852 | 0.10478 | 0.097123 | 0.19852 | 0.10478 | 0.29565
0.63 | -105.5923 | 20 | -2.1118 | 3.2417 | 18.8701 | -2.1118 | 22.1118 | -2.1118 | 0.22299 | -0.3423 | -1.9925 | 0.22299 | -2.3348 | 0.3774 | 0.10701 | 0.094773 | 0.17804 | 0.10701 | 0.27281
0.64 | -103.6854 | 20 | -2.0737 | 4.2404 | 17.8333 | -2.0737 | 22.0737 | -2.0737 | 0.21501 | -0.43967 | -1.849 | 0.21501 | -2.2887 | 0.35667 | 0.10916 | 0.091381 | 0.15901 | 0.10916 | 0.25039
0.65 | -101.1911 | 20 | -2.0238 | 5.2025 | 16.8214 | -2.0238 | 22.0238 | -2.0238 | 0.20479 | -0.52644 | -1.7022 | 0.20479 | -2.2286 | 0.33643 | 0.11121 | 0.087037 | 0.14148 | 0.11121 | 0.22852
0.66 | -98.1308 | 20 | -1.9626 | 6.1226 | 15.84 | -1.9626 | 21.9626 | -1.9626 | 0.19259 | -0.60081 | -1.5544 | 0.19259 | -2.1552 | 0.3168 | 0.11313 | 0.081852 | 0.12545 | 0.11313 | 0.20731
0.67 | -94.5293 | 20 | -1.8906 | 6.9958 | 14.8948 | -1.8906 | 21.8906 | -1.8906 | 0.17872 | -0.66131 | -1.408 | 0.17872 | -2.0693 | 0.2979 | 0.11492 | 0.075954 | 0.11093 | 0.11492 | 0.18688
0.68 | -90.4141 | 20 | -1.8083 | 7.8177 | 13.9906 | -1.8083 | 21.8083 | -1.8083 | 0.16349 | -0.70683 | -1.2649 | 0.16349 | -1.9718 | 0.27981 | 0.11656 | 0.069485 | 0.097869 | 0.11656 | 0.16735
0.69 | -85.8154 | 20 | -1.7163 | 8.5839 | 13.1325 | -1.7163 | 21.7163 | -1.7163 | 0.14729 | -0.73663 | -1.127 | 0.14729 | -1.8636 | 0.26265 | 0.11803 | 0.062596 | 0.086231 | 0.11803 | 0.14883
0.7 | -80.7661 | 20 | -1.6153 | 9.2905 | 12.3248 | -1.6153 | 21.6153 | -1.6153 | 0.13046 | -0.75036 | -0.99543 | 0.13046 | -1.7458 | 0.2465 | 0.11933 | 0.055447 | 0.07595 | 0.11933 | 0.1314
0.71 | -75.3011 | 20 | -1.506 | 9.9342 | 11.5718 | -1.506 | 21.506 | -1.506 | 0.11341 | -0.74806 | -0.87137 | 0.11341 | -1.6194 | 0.23144 | 0.12047 | 0.048197 | 0.066953 | 0.12047 | 0.11515
0.72 | -69.4574 | 20 | -1.3891 | 10.5119 | 10.8772 | -1.3891 | 21.3891 | -1.3891 | 0.096487 | -0.73013 | -0.7555 | 0.096487 | -1.4856 | 0.21754 | 0.12143 | 0.041007 | 0.059157 | 0.12143 | 0.10016
0.73 | -63.2739 | 20 | -1.2655 | 11.021 | 10.2445 | -1.2655 | 21.2655 | -1.2655 | 0.080072 | -0.69734 | -0.64821 | 0.080072 | -1.3456 | 0.20489 | 0.12223 | 0.034031 | 0.052475 | 0.12223 | 0.086505
0.74 | -56.791 | 20 | -1.1358 | 11.4593 | 9.6766 | -1.1358 | 21.1358 | -1.1358 | 0.064504 | -0.65078 | -0.54954 | 0.064504 | -1.2003 | 0.19353 | 0.12288 | 0.027414 | 0.046818 | 0.12288 | 0.074232
0.75 | -50.0503 | 20 | -1.001 | 11.8249 | 9.1761 | -1.001 | 21.001 | -1.001 | 0.050101 | -0.59184 | -0.45926 | 0.050101 | -1.0511 | 0.18352 | 0.12338 | 0.021293 | 0.0421 | 0.12338 | 0.063393
0.76 | -43.0944 | 20 | -0.86189 | 12.1168 | 8.7451 | -0.86189 | 20.8619 | -0.86189 | 0.037143 | -0.52217 | -0.37687 | 0.037143 | -0.89903 | 0.1749 | 0.12375 | 0.015786 | 0.038239 | 0.12375 | 0.054024
0.77 | -35.9669 | 20 | -0.71934 | 12.3339 | 8.3854 | -0.71934 | 20.7193 | -0.71934 | 0.025872 | -0.44361 | -0.3016 | 0.025872 | -0.74521 | 0.16771 | 0.12401 | 0.010996 | 0.035158 | 0.12401 | 0.046154
0.78 | -28.7117 | 20 | -0.57423 | 12.4759 | 8.0983 | -0.57423 | 20.5742 | -0.57423 | 0.016487 | -0.3582 | -0.23252 | 0.016487 | -0.59072 | 0.16197 | 0.12417 | 0.0070071 | 0.032791 | 0.12417 | 0.039799
0.79 | -21.3729 | 20 | -0.42746 | 12.5429 | 7.8846 | -0.42746 | 20.4275 | -0.42746 | 0.009136 | -0.26808 | -0.16852 | 0.009136 | -0.43659 | 0.15769 | 0.12426 | 0.0038828 | 0.031083 | 0.12426 | 0.034966
0.8 | -13.9947 | 20 | -0.27989 | 12.5352 | 7.7447 | -0.27989 | 20.2799 | -0.27989 | 0.0039171 | -0.17543 | -0.10838 | 0.0039171 | -0.28381 | 0.15489 | 0.1243 | 0.0016648 | 0.02999 | 0.1243 | 0.031655
0.81 | -6.6211 | 20 | -0.13242 | 12.454 | 7.6784 | -0.13242 | 20.1324 | -0.13242 | 0.00087677 | -0.082459 | -0.05084 | 0.00087677 | -0.1333 | 0.15357 | 0.12431 | 0.00037263 | 0.029479 | 0.12431 | 0.029852
0.82 | 0.70479 | 20 | 0.014096 | 12.3004 | 7.6855 | 0.014096 | 19.9859 | 0.014096 | 9.9347e-06 | 0.0086692 | 0.0054167 | 9.9347e-06 | 0.014086 | 0.15371 | 0.12431 | 4.2222e-06 | 0.029533 | 0.12431 | 0.029538
0.83 | 7.9403 | 20 | 0.15881 | 12.0763 | 7.7649 | 0.15881 | 19.8412 | 0.15881 | 0.001261 | 0.09589 | 0.061656 | 0.001261 | 0.15755 | 0.1553 | 0.12433 | 0.00053592 | 0.030147 | 0.12433 | 0.030683
0.84 | 15.044 | 20 | 0.30088 | 11.7838 | 7.9153 | 0.30088 | 19.6991 | 0.30088 | 0.0045265 | 0.17728 | 0.11908 | 0.0045265 | 0.29635 | 0.15831 | 0.12437 | 0.0019237 | 0.031326 | 0.12437 | 0.03325
0.85 | 21.9757 | 20 | 0.43951 | 11.4254 | 8.1351 | 0.43951 | 19.5605 | 0.43951 | 0.0096586 | 0.25108 | 0.17877 | 0.0096586 | 0.42985 | 0.1627 | 0.12447 | 0.0041049 | 0.03309 | 0.12447 | 0.037195
0.86 | 28.6965 | 20 | 0.57393 | 11.004 | 8.4221 | 0.57393 | 19.4261 | 0.57393 | 0.01647 | 0.31578 | 0.24168 | 0.01647 | 0.55746 | 0.16844 | 0.12463 | 0.0069997 | 0.035466 | 0.12463 | 0.042465
0.87 | 35.1694 | 20 | 0.70339 | 10.5229 | 8.7737 | 0.70339 | 19.2966 | 0.70339 | 0.024738 | 0.37008 | 0.30857 | 0.024738 | 0.67865 | 0.17547 | 0.12488 | 0.010514 | 0.038489 | 0.12488 | 0.049003
0.88 | 41.3594 | 20 | 0.82719 | 9.9855 | 9.1873 | 0.82719 | 19.1728 | 0.82719 | 0.034212 | 0.41299 | 0.37998 | 0.034212 | 0.79298 | 0.18375 | 0.12522 | 0.01454 | 0.042204 | 0.12522 | 0.056744
0.89 | 47.2332 | 20 | 0.94466 | 9.3957 | 9.6597 | 0.94466 | 19.0553 | 0.94466 | 0.044619 | 0.44379 | 0.45626 | 0.044619 | 0.90004 | 0.19319 | 0.12567 | 0.018963 | 0.046655 | 0.12567 | 0.065618
0.9 | 52.76 | 20 | 1.0552 | 8.7575 | 10.1873 | 1.0552 | 18.9448 | 1.0552 | 0.055672 | 0.46205 | 0.53748 | 0.055672 | 0.99953 | 0.20375 | 0.12622 | 0.023661 | 0.05189 | 0.12622 | 0.075551
0.91 | 57.9115 | 20 | 1.1582 | 8.0754 | 10.7664 | 1.1582 | 18.8418 | 1.1582 | 0.067075 | 0.46766 | 0.6235 | 0.067075 | 1.0912 | 0.21533 | 0.1269 | 0.028507 | 0.057958 | 0.1269 | 0.086464
0.92 | 62.6617 | 20 | 1.2532 | 7.3538 | 11.393 | 1.2532 | 18.7468 | 1.2532 | 0.07853 | 0.4608 | 0.71391 | 0.07853 | 1.1747 | 0.22786 | 0.12768 | 0.033375 | 0.0649 | 0.12768 | 0.098276
0.93 | 66.9875 | 20 | 1.3397 | 6.5974 | 12.0629 | 1.3397 | 18.6603 | 1.3397 | 0.089746 | 0.44194 | 0.80806 | 0.089746 | 1.25 | 0.24126 | 0.12858 | 0.038142 | 0.072757 | 0.12858 | 0.1109
0.94 | 70.8683 | 20 | 1.4174 | 5.8111 | 12.7716 | 1.4174 | 18.5826 | 1.4174 | 0.10045 | 0.41182 | 0.9051 | 0.10045 | 1.3169 | 0.25543 | 0.12958 | 0.04269 | 0.081556 | 0.12958 | 0.12425
0.95 | 74.2866 | 20 | 1.4857 | 4.9998 | 13.5144 | 1.4857 | 18.5143 | 1.4857 | 0.11037 | 0.37142 | 1.0039 | 0.11037 | 1.3754 | 0.27029 | 0.13069 | 0.046907 | 0.09132 | 0.13069 | 0.13823
0.96 | 77.2276 | 20 | 1.5446 | 4.1687 | 14.2867 | 1.5446 | 18.4554 | 1.5446 | 0.11928 | 0.32194 | 1.1033 | 0.11928 | 1.4253 | 0.28573 | 0.13188 | 0.050695 | 0.10206 | 0.13188 | 0.15275
0.97 | 79.6798 | 20 | 1.5936 | 3.3229 | 15.0835 | 1.5936 | 18.4064 | 1.5936 | 0.12698 | 0.26477 | 1.2019 | 0.12698 | 1.4666 | 0.30167 | 0.13315 | 0.053965 | 0.11376 | 0.13315 | 0.16772
0.98 | 81.6345 | 20 | 1.6327 | 2.4675 | 15.8999 | 1.6327 | 18.3673 | 1.6327 | 0.13328 | 0.20143 | 1.298 | 0.13328 | 1.4994 | 0.318 | 0.13448 | 0.056646 | 0.1264 | 0.13448 | 0.18305
0.99 | 83.0859 | 20 | 1.6617 | 1.6076 | 16.7307 | 1.6617 | 18.3383 | 1.6617 | 0.13807 | 0.13357 | 1.3901 | 0.13807 | 1.5237 | 0.33461 | 0.13586 | 0.058678 | 0.13996 | 0.13586 | 0.19864
1 | 84.0316 | 20 | 1.6806 | 0.74834 | 17.571 | 1.6806 | 18.3194 | 1.6806 | 0.14123 | 0.062884 | 1.4765 | 0.14123 | 1.5394 | 0.35142 | 0.13727 | 0.060021 | 0.15437 | 0.13727 | 0.21439
1.01 | 84.4718 | 20 | 1.6894 | -0.10518 | 18.4157 | 1.6894 | 18.3106 | 1.6894 | 0.14271 | -0.0088846 | 1.5556 | 0.14271 | 1.5467 | 0.36831 | 0.1387 | 0.060652 | 0.16957 | 0.1387 | 0.23022
1.02 | 84.4099 | 20 | 1.6882 | -0.94804 | 19.2598 | 1.6882 | 18.3118 | 1.6882 | 0.1425 | -0.080024 | 1.6257 | 0.1425 | 1.5457 | 0.3852 | 0.14013 | 0.060563 | 0.18547 | 0.14013 | 0.24603
1.03 | 83.8522 | 20 | 1.677 | -1.7754 | 20.0984 | 1.677 | 18.323 | 1.677 | 0.14062 | -0.14887 | 1.6853 | 0.14062 | 1.5364 | 0.40197 | 0.14153 | 0.059765 | 0.20197 | 0.14153 | 0.26174
1.04 | 82.8079 | 20 | 1.6562 | -2.5826 | 20.9264 | 1.6562 | 18.3438 | 1.6562 | 0.13714 | -0.21386 | 1.7329 | 0.13714 | 1.519 | 0.41853 | 0.1429 | 0.058286 | 0.21896 | 0.1429 | 0.27724
1.05 | 81.2887 | 20 | 1.6258 | -3.3651 | 21.7393 | 1.6258 | 18.3742 | 1.6258 | 0.13216 | -0.27354 | 1.7672 | 0.13216 | 1.4936 | 0.43479 | 0.14423 | 0.056167 | 0.2363 | 0.14423 | 0.29247
1.06 | 79.3092 | 20 | 1.5862 | -4.1186 | 22.5324 | 1.5862 | 18.4138 | 1.5862 | 0.1258 | -0.32664 | 1.787 | 0.1258 | 1.4604 | 0.45065 | 0.14548 | 0.053465 | 0.25386 | 0.14548 | 0.30732
1.07 | 76.8865 | 20 | 1.5377 | -4.839 | 23.3013 | 1.5377 | 18.4623 | 1.5377 | 0.11823 | -0.37206 | 1.7916 | 0.11823 | 1.4195 | 0.46603 | 0.14667 | 0.050248 | 0.27147 | 0.14667 | 0.32172
1.08 | 74.04 | 20 | 1.4808 | -5.5225 | 24.0417 | 1.4808 | 18.5192 | 1.4808 | 0.10964 | -0.40889 | 1.78 | 0.10964 | 1.3712 | 0.48083 | 0.14776 | 0.046596 | 0.289 | 0.14776 | 0.3356
1.09 | 70.7915 | 20 | 1.4158 | -6.1654 | 24.7496 | 1.4158 | 18.5842 | 1.4158 | 0.10023 | -0.43646 | 1.7521 | 0.10023 | 1.3156 | 0.49499 | 0.14876 | 0.042597 | 0.30627 | 0.14876 | 0.34887
1.1 | 67.1648 | 20 | 1.3433 | -6.7645 | 25.4212 | 1.3433 | 18.6567 | 1.3433 | 0.090222 | -0.45434 | 1.7074 | 0.090222 | 1.2531 | 0.50842 | 0.14967 | 0.038344 | 0.32312 | 0.14967 | 0.36146
1.11 | 63.1856 | 20 | 1.2637 | -7.3168 | 26.0531 | 1.2637 | 18.7363 | 1.2637 | 0.079848 | -0.46232 | 1.6462 | 0.079848 | 1.1839 | 0.52106 | 0.15047 | 0.033936 | 0.33938 | 0.15047 | 0.37332
1.12 | 58.8816 | 20 | 1.1776 | -7.8196 | 26.6419 | 1.1776 | 18.8224 | 1.1776 | 0.069341 | -0.46043 | 1.5687 | 0.069341 | 1.1083 | 0.53284 | 0.15116 | 0.02947 | 0.3549 | 0.15116 | 0.38437
1.13 | 54.2819 | 20 | 1.0856 | -8.2704 | 27.1847 | 1.0856 | 18.9144 | 1.0856 | 0.05893 | -0.44893 | 1.4756 | 0.05893 | 1.0267 | 0.54369 | 0.15175 | 0.025045 | 0.36951 | 0.15175 | 0.39455
1.14 | 49.417 | 20 | 0.98834 | -8.6672 | 27.6789 | 0.98834 | 19.0117 | 0.98834 | 0.048841 | -0.42831 | 1.3678 | 0.048841 | 0.9395 | 0.55358 | 0.15224 | 0.020757 | 0.38306 | 0.15224 | 0.40382
1.15 | 44.3186 | 20 | 0.88637 | -9.0085 | 28.1221 | 0.88637 | 19.1136 | 0.88637 | 0.039283 | -0.39924 | 1.2463 | 0.039283 | 0.84709 | 0.56244 | 0.15263 | 0.016695 | 0.39543 | 0.15263 | 0.41212
1.16 | 39.0195 | 20 | 0.78039 | -9.2927 | 28.5123 | 0.78039 | 19.2196 | 0.78039 | 0.03045 | -0.3626 | 1.1125 | 0.03045 | 0.74994 | 0.57025 | 0.15293 | 0.012941 | 0.40648 | 0.15293 | 0.41942
1.17 | 33.5532 | 20 | 0.67106 | -9.5189 | 28.8478 | 0.67106 | 19.3289 | 0.67106 | 0.022516 | -0.31939 | 0.96794 | 0.022516 | 0.64855 | 0.57696 | 0.15316 | 0.0095694 | 0.4161 | 0.15316 | 0.42567
1.18 | 27.9538 | 20 | 0.55908 | -9.6864 | 29.1274 | 0.55908 | 19.4409 | 0.55908 | 0.015628 | -0.27077 | 0.81422 | 0.015628 | 0.54345 | 0.58255 | 0.15332 | 0.0066421 | 0.4242 | 0.15332 | 0.43084
1.19 | 22.2559 | 20 | 0.44512 | -9.795 | 29.3499 | 0.44512 | 19.5549 | 0.44512 | 0.0099065 | -0.218 | 0.65321 | 0.0099065 | 0.43521 | 0.587 | 0.15341 | 0.0042103 | 0.43071 | 0.15341 | 0.43492
1.2 | 16.4942 | 20 | 0.32988 | -9.8447 | 29.5149 | 0.32988 | 19.6701 | 0.32988 | 0.0054411 | -0.16238 | 0.48682 | 0.0054411 | 0.32444 | 0.5903 | 0.15347 | 0.0023125 | 0.43556 | 0.15347 | 0.43788
1.21 | 10.7031 | 20 | 0.21406 | -9.836 | 29.6219 | 0.21406 | 19.7859 | 0.21406 | 0.0022911 | -0.10528 | 0.31705 | 0.0022911 | 0.21177 | 0.59244 | 0.15349 | 0.00097373 | 0.43873 | 0.15349 | 0.4397
1.22 | 4.9173 | 20 | 0.098345 | -9.7694 | 29.6711 | 0.098345 | 19.9017 | 0.098345 | 0.00048359 | -0.048039 | 0.1459 | 0.00048359 | 0.097862 | 0.59342 | 0.1535 | 0.00020553 | 0.44019 | 0.1535 | 0.44039
1.23 | -0.82944 | 20 | -0.016589 | -9.6462 | 29.6628 | -0.016589 | 20.0166 | -0.016589 | 1.3759e-05 | 0.0080009 | -0.024604 | 1.3759e-05 | -0.016603 | 0.59326 | 0.1535 | 5.8478e-06 | 0.43994 | 0.1535 | 0.43995
1.24 | -6.5037 | 20 | -0.13007 | -9.4677 | 29.5977 | -0.13007 | 20.1301 | -0.13007 | 0.00084595 | 0.061575 | -0.19249 | 0.00084595 | -0.13092 | 0.59195 | 0.15351 | 0.00035953 | 0.43801 | 0.15351 | 0.43837
1.25 | -12.0729 | 20 | -0.24146 | -9.2355 | 29.477 | -0.24146 | 20.2415 | -0.24146 | 0.0029151 | 0.1115 | -0.35587 | 0.0029151 | -0.24437 | 0.58954 | 0.15353 | 0.0012389 | 0.43445 | 0.15353 | 0.43569
1.26 | -17.5056 | 20 | -0.35011 | -8.9518 | 29.302 | -0.35011 | 20.3501 | -0.35011 | 0.0061289 | 0.15671 | -0.51295 | 0.0061289 | -0.35624 | 0.58604 | 0.1536 | 0.0026048 | 0.4293 | 0.1536 | 0.43191
1.27 | -22.7713 | 20 | -0.45543 | -8.6188 | 29.0742 | -0.45543 | 20.4554 | -0.45543 | 0.010371 | 0.19626 | -0.66206 | 0.010371 | -0.4658 | 0.58148 | 0.1537 | 0.0044075 | 0.42266 | 0.1537 | 0.42706
1.28 | -27.8412 | 20 | -0.55682 | -8.239 | 28.7958 | -0.55682 | 20.5568 | -0.55682 | 0.015503 | 0.22938 | -0.80171 | 0.015503 | -0.57233 | 0.57592 | 0.15385 | 0.0065886 | 0.4146 | 0.15385 | 0.42119
1.29 | -32.6877 | 20 | -0.65375 | -7.8152 | 28.4689 | -0.65375 | 20.6538 | -0.65375 | 0.02137 | 0.25546 | -0.93058 | 0.02137 | -0.67512 | 0.56938 | 0.15407 | 0.0090821 | 0.40524 | 0.15407 | 0.41432
1.3 | -37.2849 | 20 | -0.7457 | -7.3504 | 28.0961 | -0.7457 | 20.7457 | -0.7457 | 0.027803 | 0.27406 | -1.0476 | 0.027803 | -0.7735 | 0.56192 | 0.15435 | 0.011816 | 0.3947 | 0.15435 | 0.40651
1.31 | -41.6086 | 20 | -0.83217 | -6.8478 | 27.68 | -0.83217 | 20.8322 | -0.83217 | 0.034626 | 0.28493 | -1.1517 | 0.034626 | -0.8668 | 0.5536 | 0.15469 | 0.014716 | 0.38309 | 0.15469 | 0.39781
1.32 | -45.6368 | 20 | -0.91274 | -6.3109 | 27.2236 | -0.91274 | 20.9127 | -0.91274 | 0.041654 | 0.28801 | -1.2424 | 0.041654 | -0.95439 | 0.54447 | 0.15511 | 0.017703 | 0.37056 | 0.15511 | 0.38827
1.33 | -49.3491 | 20 | -0.98698 | -5.7432 | 26.7302 | -0.98698 | 20.987 | -0.98698 | 0.048707 | 0.28342 | -1.3191 | 0.048707 | -1.0357 | 0.5346 | 0.1556 | 0.0207 | 0.35725 | 0.1556 | 0.37795
1.34 | -52.7274 | 20 | -1.0545 | -5.1483 | 26.2029 | -1.0545 | 21.0545 | -1.0545 | 0.055604 | 0.27146 | -1.3816 | 0.055604 | -1.1102 | 0.52406 | 0.15615 | 0.023632 | 0.3433 | 0.15615 | 0.36693
1.35 | -55.7558 | 20 | -1.1151 | -4.5302 | 25.6453 | -1.1151 | 21.1151 | -1.1151 | 0.062174 | 0.25259 | -1.4299 | 0.062174 | -1.1773 | 0.51291 | 0.15677 | 0.026424 | 0.32884 | 0.15677 | 0.35527
1.36 | -58.4207 | 20 | -1.1684 | -3.8927 | 25.0611 | -1.1684 | 21.1684 | -1.1684 | 0.06826 | 0.22741 | -1.4641 | 0.06826 | -1.2367 | 0.50122 | 0.15746 | 0.02901 | 0.31403 | 0.15746 | 0.34304
1.37 | -60.7105 | 20 | -1.2142 | -3.2398 | 24.454 | -1.2142 | 21.2142 | -1.2142 | 0.073715 | 0.19669 | -1.4846 | 0.073715 | -1.2879 | 0.48908 | 0.15819 | 0.031329 | 0.299 | 0.15819 | 0.33033
1.38 | -62.6163 | 20 | -1.2523 | -2.5755 | 23.8278 | -1.2523 | 21.2523 | -1.2523 | 0.078416 | 0.16127 | -1.492 | 0.078416 | -1.3307 | 0.47656 | 0.15898 | 0.033327 | 0.28388 | 0.15898 | 0.31721
1.39 | -64.1313 | 20 | -1.2826 | -1.9039 | 23.1865 | -1.2826 | 21.2826 | -1.2826 | 0.082256 | 0.1221 | -1.487 | 0.082256 | -1.3649 | 0.46373 | 0.1598 | 0.034959 | 0.26881 | 0.1598 | 0.30377
1.4 | -65.2512 | 20 | -1.305 | -1.229 | 22.534 | -1.305 | 21.305 | -1.305 | 0.085154 | 0.080194 | -1.4704 | 0.085154 | -1.3902 | 0.45068 | 0.16065 | 0.036191 | 0.25389 | 0.16065 | 0.29008
1.41 | -65.9742 | 20 | -1.3195 | -0.5548 | 21.8743 | -1.3195 | 21.3195 | -1.3195 | 0.087052 | 0.036602 | -1.4431 | 0.087052 | -1.4065 | 0.43749 | 0.16152 | 0.036997 | 0.23924 | 0.16152 | 0.27624
1.42 | -66.3005 | 20 | -1.326 | 0.11473 | 21.2113 | -1.326 | 21.326 | -1.326 | 0.087915 | -0.007607 | -1.4063 | 0.087915 | -1.4139 | 0.42423 | 0.1624 | 0.037364 | 0.22496 | 0.1624 | 0.26232
1.43 | -66.233 | 20 | -1.3247 | 0.77572 | 20.5489 | -1.3247 | 21.3247 | -1.3247 | 0.087736 | -0.051378 | -1.361 | 0.087736 | -1.4124 | 0.41098 | 0.16328 | 0.037288 | 0.21113 | 0.16328 | 0.24842
1.44 | -65.7767 | 20 | -1.3155 | 1.4244 | 19.8912 | -1.3155 | 21.3155 | -1.3155 | 0.086532 | -0.093689 | -1.3084 | 0.086532 | -1.4021 | 0.39782 | 0.16414 | 0.036776 | 0.19783 | 0.16414 | 0.23461
1.45 | -64.9389 | 20 | -1.2988 | 2.057 | 19.2418 | -1.2988 | 21.2988 | -1.2988 | 0.084341 | -0.13358 | -1.2495 | 0.084341 | -1.3831 | 0.38484 | 0.16499 | 0.035845 | 0.18512 | 0.16499 | 0.22097
1.46 | -63.7289 | 20 | -1.2746 | 2.6701 | 18.6045 | -1.2746 | 21.2746 | -1.2746 | 0.081227 | -0.17016 | -1.1856 | 0.081227 | -1.3558 | 0.37209 | 0.1658 | 0.034522 | 0.17306 | 0.1658 | 0.20759
1.47 | -62.1582 | 20 | -1.2432 | 3.2602 | 17.9829 | -1.2432 | 21.2432 | -1.2432 | 0.077273 | -0.20265 | -1.1178 | 0.077273 | -1.3204 | 0.35966 | 0.16657 | 0.032841 | 0.16169 | 0.16657 | 0.19453
1.48 | -60.2404 | 20 | -1.2048 | 3.8243 | 17.3805 | -1.2048 | 21.2048 | -1.2048 | 0.072578 | -0.23038 | -1.047 | 0.072578 | -1.2774 | 0.34761 | 0.1673 | 0.030846 | 0.15104 | 0.1673 | 0.18189
1.49 | -57.9909 | 20 | -1.1598 | 4.3592 | 16.8006 | -1.1598 | 21.1598 | -1.1598 | 0.067259 | -0.25279 | -0.97428 | 0.067259 | -1.2271 | 0.33601 | 0.16797 | 0.028585 | 0.14113 | 0.16797 | 0.16972
1.5 | -55.4266 | 20 | -1.1085 | 4.8622 | 16.2463 | -1.1085 | 21.1085 | -1.1085 | 0.061442 | -0.26949 | -0.90048 | 0.061442 | -1.17 | 0.32493 | 0.16859 | 0.026113 | 0.13197 | 0.16859 | 0.15808
1.51 | -52.5665 | 20 | -1.0513 | 5.3307 | 15.7207 | -1.0513 | 21.0513 | -1.0513 | 0.055265 | -0.28021 | -0.82638 | 0.055265 | -1.1066 | 0.31441 | 0.16914 | 0.023488 | 0.12357 | 0.16914 | 0.14706
1.52 | -49.4308 | 20 | -0.98862 | 5.7623 | 15.2264 | -0.98862 | 20.9886 | -0.98862 | 0.048868 | -0.28483 | -0.75265 | 0.048868 | -1.0375 | 0.30453 | 0.16963 | 0.020769 | 0.11592 | 0.16963 | 0.13669
1.53 | -46.0413 | 20 | -0.92083 | 6.1549 | 14.766 | -0.92083 | 20.9208 | -0.92083 | 0.042396 | -0.28338 | -0.67984 | 0.042396 | -0.96322 | 0.29532 | 0.17005 | 0.018018 | 0.10902 | 0.17005 | 0.12703
1.54 | -42.4208 | 20 | -0.84842 | 6.5067 | 14.3417 | -0.84842 | 20.8484 | -0.84842 | 0.03599 | -0.27602 | -0.60839 | 0.03599 | -0.88441 | 0.28683 | 0.17041 | 0.015296 | 0.10284 | 0.17041 | 0.11814
1.55 | -38.5933 | 20 | -0.77187 | 6.8161 | 13.9558 | -0.77187 | 20.7719 | -0.77187 | 0.029789 | -0.26305 | -0.5386 | 0.029789 | -0.80165 | 0.27912 | 0.17071 | 0.01266 | 0.097382 | 0.17071 | 0.11004
1.56 | -34.5839 | 20 | -0.69168 | 7.0817 | 13.61 | -0.69168 | 20.6917 | -0.69168 | 0.023921 | -0.24491 | -0.47069 | 0.023921 | -0.7156 | 0.2722 | 0.17095 | 0.010166 | 0.092616 | 0.17095 | 0.10278
1.57 | -30.4182 | 20 | -0.60836 | 7.3026 | 13.3058 | -0.60836 | 20.6084 | -0.60836 | 0.018505 | -0.22213 | -0.40474 | 0.018505 | -0.62687 | 0.26612 | 0.17113 | 0.0078647 | 0.088522 | 0.17113 | 0.096387
1.58 | -26.1225 | 20 | -0.52245 | 7.4779 | 13.0446 | -0.52245 | 20.5225 | -0.52245 | 0.013648 | -0.19534 | -0.34076 | 0.013648 | -0.5361 | 0.26089 | 0.17127 | 0.0058003 | 0.08508 | 0.17127 | 0.090881
1.59 | -21.7238 | 20 | -0.43448 | 7.6071 | 12.8273 | -0.43448 | 20.4345 | -0.43448 | 0.0094384 | -0.16526 | -0.27866 | 0.0094384 | -0.44391 | 0.25655 | 0.17136 | 0.0040113 | 0.08227 | 0.17136 | 0.086282
1.6 | -17.249 | 20 | -0.34498 | 7.6901 | 12.6548 | -0.34498 | 20.345 | -0.34498 | 0.0059505 | -0.13265 | -0.21828 | 0.0059505 | -0.35093 | 0.2531 | 0.17142 | 0.002529 | 0.080072 | 0.17142 | 0.082601
1.61 | -12.7254 | 20 | -0.25451 | 7.7269 | 12.5276 | -0.25451 | 20.2545 | -0.25451 | 0.0032387 | -0.098328 | -0.15942 | 0.0032387 | -0.25775 | 0.25055 | 0.17146 | 0.0013764 | 0.07847 | 0.17146 | 0.079847
1.62 | -8.1801 | 20 | -0.1636 | 7.7178 | 12.4458 | -0.1636 | 20.1636 | -0.1636 | 0.0013383 | -0.063133 | -0.10181 | 0.0013383 | -0.16494 | 0.24892 | 0.17147 | 0.00056877 | 0.077449 | 0.17147 | 0.078018
1.63 | -3.6402 | 20 | -0.072805 | 7.6634 | 12.4094 | -0.072805 | 20.0728 | -0.072805 | 0.00026502 | -0.027897 | -0.045173 | 0.00026502 | -0.07307 | 0.24819 | 0.17147 | 0.00011264 | 0.076996 | 0.17147 | 0.077109
1.64 | 0.86767 | 20 | 0.017353 | 7.5646 | 12.4181 | 0.017353 | 19.9826 | 0.017353 | 1.5057e-05 | 0.0065636 | 0.010775 | 1.5057e-05 | 0.017338 | 0.24836 | 0.17147 | 6.3992e-06 | 0.077104 | 0.17147 | 0.07711
1.65 | 5.3174 | 20 | 0.10635 | 7.4224 | 12.4712 | 0.10635 | 19.8937 | 0.10635 | 0.0005655 | 0.039468 | 0.066315 | 0.0005655 | 0.10578 | 0.24942 | 0.17148 | 0.00024034 | 0.077766 | 0.17148 | 0.078006
1.66 | 9.6836 | 20 | 0.19367 | 7.2383 | 12.5681 | 0.19367 | 19.8063 | 0.19367 | 0.0018754 | 0.070092 | 0.1217 | 0.0018754 | 0.1918 | 0.25136 | 0.1715 | 0.00079706 | 0.078978 | 0.1715 | 0.079775
1.67 | 13.9414 | 20 | 0.27883 | 7.0137 | 12.7075 | 0.27883 | 19.7212 | 0.27883 | 0.0038872 | 0.09778 | 0.17716 | 0.0038872 | 0.27494 | 0.25415 | 0.17154 | 0.0016521 | 0.08074 | 0.17154 | 0.082392
1.68 | 18.0671 | 20 | 0.36134 | 6.7505 | 12.8882 | 0.36134 | 19.6387 | 0.36134 | 0.0065284 | 0.12196 | 0.23285 | 0.0065284 | 0.35481 | 0.25776 | 0.1716 | 0.0027746 | 0.083052 | 0.1716 | 0.085827
1.69 | 22.0379 | 20 | 0.44076 | 6.4507 | 13.1085 | 0.44076 | 19.5592 | 0.44076 | 0.0097134 | 0.14216 | 0.28889 | 0.0097134 | 0.43105 | 0.26217 | 0.1717 | 0.0041282 | 0.085917 | 0.1717 | 0.090045
1.7 | 25.8325 | 20 | 0.51665 | 6.1165 | 13.3669 | 0.51665 | 19.4834 | 0.51665 | 0.013346 | 0.158 | 0.3453 | 0.013346 | 0.5033 | 0.26734 | 0.17183 | 0.0056722 | 0.089336 | 0.17183 | 0.095009
1.71 | 29.4304 | 20 | 0.58861 | 5.7502 | 13.6612 | 0.58861 | 19.4114 | 0.58861 | 0.017323 | 0.16923 | 0.40205 | 0.017323 | 0.57129 | 0.27322 | 0.172 | 0.0073623 | 0.093314 | 0.172 | 0.10068
1.72 | 32.8129 | 20 | 0.65626 | 5.3545 | 13.9893 | 0.65626 | 19.3437 | 0.65626 | 0.021534 | 0.1757 | 0.45903 | 0.021534 | 0.63472 | 0.27979 | 0.17222 | 0.0091518 | 0.09785 | 0.17222 | 0.107
1.73 | 35.9626 | 20 | 0.71925 | 4.9318 | 14.3489 | 0.71925 | 19.2807 | 0.71925 | 0.025866 | 0.17736 | 0.51602 | 0.025866 | 0.69339 | 0.28698 | 0.17248 | 0.010993 | 0.10295 | 0.17248 | 0.11394
1.74 | 38.8637 | 20 | 0.77727 | 4.4852 | 14.7376 | 0.77727 | 19.2227 | 0.77727 | 0.030208 | 0.17431 | 0.57276 | 0.030208 | 0.74707 | 0.29475 | 0.17278 | 0.012838 | 0.1086 | 0.17278 | 0.12144
1.75 | 41.502 | 20 | 0.83004 | 4.0174 | 15.1526 | 0.83004 | 19.17 | 0.83004 | 0.034448 | 0.16673 | 0.62886 | 0.034448 | 0.79559 | 0.30305 | 0.17312 | 0.014641 | 0.1148 | 0.17312 | 0.12944
1.76 | 43.8652 | 20 | 0.8773 | 3.5315 | 15.5912 | 0.8773 | 19.1227 | 0.8773 | 0.038483 | 0.15491 | 0.68391 | 0.038483 | 0.83882 | 0.31182 | 0.17351 | 0.016355 | 0.12154 | 0.17351 | 0.1379
1.77 | 45.9425 | 20 | 0.91885 | 3.0305 | 16.0506 | 0.91885 | 19.0812 | 0.91885 | 0.042214 | 0.13923 | 0.73741 | 0.042214 | 0.87664 | 0.32101 | 0.17393 | 0.017941 | 0.12881 | 0.17393 | 0.14675
1.78 | 47.7251 | 20 | 0.9545 | 2.5176 | 16.5279 | 0.9545 | 19.0455 | 0.9545 | 0.045554 | 0.12015 | 0.7888 | 0.045554 | 0.90895 | 0.33056 | 0.17439 | 0.01936 | 0.13659 | 0.17439 | 0.15595
1.79 | 49.2061 | 20 | 0.98412 | 1.9959 | 17.02 | 0.98412 | 19.0159 | 0.98412 | 0.048425 | 0.098211 | 0.83749 | 0.048425 | 0.9357 | 0.3404 | 0.17487 | 0.020581 | 0.14484 | 0.17487 | 0.16542
1.8 | 50.3802 | 20 | 1.0076 | 1.4686 | 17.5238 | 1.0076 | 18.9924 | 1.0076 | 0.050763 | 0.07399 | 0.88285 | 0.050763 | 0.95684 | 0.35048 | 0.17538 | 0.021574 | 0.15354 | 0.17538 | 0.17512
1.81 | 51.2441 | 20 | 1.0249 | 0.93892 | 18.0362 | 1.0249 | 18.9751 | 1.0249 | 0.052519 | 0.048114 | 0.92425 | 0.052519 | 0.97236 | 0.36072 | 0.1759 | 0.022321 | 0.16265 | 0.1759 | 0.18497
1.82 | 51.7964 | 20 | 1.0359 | 0.40991 | 18.5542 | 1.0359 | 18.9641 | 1.0359 | 0.053657 | 0.021232 | 0.96104 | 0.053657 | 0.98227 | 0.37108 | 0.17644 | 0.022804 | 0.17213 | 0.17644 | 0.19493
1.83 | 52.0375 | 20 | 1.0407 | -0.11529 | 19.0745 | 1.0407 | 18.9593 | 1.0407 | 0.054158 | -0.0059995 | 0.99259 | 0.054158 | 0.98659 | 0.38149 | 0.17698 | 0.023017 | 0.18192 | 0.17698 | 0.20494
1.84 | 51.9697 | 20 | 1.0394 | -0.63363 | 19.5942 | 1.0394 | 18.9606 | 1.0394 | 0.054017 | -0.03293 | 1.0183 | 0.054017 | 0.98538 | 0.39188 | 0.17752 | 0.022957 | 0.19197 | 0.17752 | 0.21492
1.85 | 51.5969 | 20 | 1.0319 | -1.1421 | 20.1102 | 1.0319 | 18.9681 | 1.0319 | 0.053245 | -0.058931 | 1.0376 | 0.053245 | 0.97869 | 0.4022 | 0.17806 | 0.022629 | 0.20221 | 0.17806 | 0.22484
1.86 | 50.9251 | 20 | 1.0185 | -1.638 | 20.6195 | 1.0185 | 18.9815 | 1.0185 | 0.051867 | -0.083413 | 1.05 | 0.051867 | 0.96663 | 0.41239 | 0.17857 | 0.022044 | 0.21258 | 0.17857 | 0.23462
1.87 | 49.9616 | 20 | 0.99923 | -2.1183 | 21.1191 | 0.99923 | 19.0008 | 0.99923 | 0.049923 | -0.10583 | 1.0551 | 0.049923 | 0.94931 | 0.42238 | 0.17907 | 0.021217 | 0.22301 | 0.17907 | 0.24423
1.88 | 48.7155 | 20 | 0.97431 | -2.5805 | 21.6062 | 0.97431 | 19.0257 | 0.97431 | 0.047464 | -0.12571 | 1.0526 | 0.047464 | 0.92685 | 0.43212 | 0.17955 | 0.020172 | 0.23341 | 0.17955 | 0.25359
1.89 | 47.1976 | 20 | 0.94395 | -3.0222 | 22.0782 | 0.94395 | 19.056 | 0.94395 | 0.044552 | -0.14264 | 1.042 | 0.044552 | 0.8994 | 0.44156 | 0.17999 | 0.018935 | 0.24372 | 0.17999 | 0.26266
1.9 | 45.4198 | 20 | 0.9084 | -3.4408 | 22.5324 | 0.9084 | 19.0916 | 0.9084 | 0.041259 | -0.15628 | 1.0234 | 0.041259 | 0.86714 | 0.45065 | 0.18041 | 0.017535 | 0.25385 | 0.18041 | 0.27139
1.91 | 43.3958 | 20 | 0.86792 | -3.8343 | 22.9664 | 0.86792 | 19.1321 | 0.86792 | 0.037664 | -0.16639 | 0.99664 | 0.037664 | 0.83025 | 0.45933 | 0.18078 | 0.016007 | 0.26373 | 0.18078 | 0.27973
1.92 | 41.1404 | 20 | 0.82281 | -4.2006 | 23.3778 | 0.82281 | 19.1772 | 0.82281 | 0.033851 | -0.17281 | 0.96177 | 0.033851 | 0.78896 | 0.46756 | 0.18112 | 0.014386 | 0.27326 | 0.18112 | 0.28765
1.93 | 38.6694 | 20 | 0.77339 | -4.5378 | 23.7645 | 0.77339 | 19.2266 | 0.77339 | 0.029906 | -0.17548 | 0.91896 | 0.029906 | 0.74348 | 0.47529 | 0.18142 | 0.01271 | 0.28237 | 0.18142 | 0.29509
1.94 | 36.0001 | 20 | 0.72 | -4.8445 | 24.1245 | 0.72 | 19.28 | 0.72 | 0.02592 | -0.1744 | 0.86848 | 0.02592 | 0.69408 | 0.48249 | 0.18168 | 0.011016 | 0.29099 | 0.18168 | 0.30201
1.95 | 33.1504 | 20 | 0.66301 | -5.119 | 24.456 | 0.66301 | 19.337 | 0.66301 | 0.021979 | -0.1697 | 0.81073 | 0.021979 | 0.64103 | 0.48912 | 0.1819 | 0.0093411 | 0.29905 | 0.1819 | 0.30839
1.96 | 30.1393 | 20 | 0.60279 | -5.3601 | 24.7574 | 0.60279 | 19.3972 | 0.60279 | 0.018168 | -0.16155 | 0.74617 | 0.018168 | 0.58462 | 0.49515 | 0.18208 | 0.0077212 | 0.30646 | 0.18208 | 0.31418
1.97 | 26.9862 | 20 | 0.53972 | -5.5669 | 25.0272 | 0.53972 | 19.4603 | 0.53972 | 0.014565 | -0.15023 | 0.67539 | 0.014565 | 0.52516 | 0.50054 | 0.18223 | 0.0061902 | 0.31318 | 0.18223 | 0.31937
1.98 | 23.7116 | 20 | 0.47423 | -5.7386 | 25.2643 | 0.47423 | 19.5258 | 0.47423 | 0.011245 | -0.13607 | 0.59906 | 0.011245 | 0.46299 | 0.50529 | 0.18234 | 0.004779 | 0.31914 | 0.18234 | 0.32392
1.99 | 20.3359 | 20 | 0.40672 | -5.8744 | 25.4677 | 0.40672 | 19.5933 | 0.40672 | 0.008271 | -0.11946 | 0.51791 | 0.008271 | 0.39845 | 0.50935 | 0.18242 | 0.0035152 | 0.3243 | 0.18242 | 0.32782
2 | 16.8804 | 20 | 0.33761 | -5.9741 | 25.6365 | 0.33761 | 19.6624 | 0.33761 | 0.005699 | -0.10085 | 0.43275 | 0.005699 | 0.33191 | 0.51273 | 0.18248 | 0.0024221 | 0.32862 | 0.18248 | 0.33104
2.01 | 13.3662 | 20 | 0.26732 | -6.0375 | 25.7702 | 0.26732 | 19.7327 | 0.26732 | 0.0035731 | -0.080698 | 0.34445 | 0.0035731 | 0.26375 | 0.5154 | 0.18251 | 0.0015186 | 0.33205 | 0.18251 | 0.33357
2.02 | 9.8148 | 20 | 0.1963 | -6.0646 | 25.8683 | 0.1963 | 19.8037 | 0.1963 | 0.0019266 | -0.059523 | 0.25389 | 0.0019266 | 0.19437 | 0.51737 | 0.18253 | 0.0008188 | 0.33458 | 0.18253 | 0.3354
2.03 | 6.2473 | 20 | 0.12495 | -6.0557 | 25.9308 | 0.12495 | 19.8751 | 0.12495 | 0.00078059 | -0.037832 | 0.162 | 0.00078059 | 0.12417 | 0.51862 | 0.18254 | 0.00033175 | 0.3362 | 0.18254 | 0.33653
2.04 | 2.6852 | 20 | 0.053703 | -6.0113 | 25.9576 | 0.053703 | 19.9463 | 0.053703 | 0.0001442 | -0.016141 | 0.0697 | 0.0001442 | 0.053559 | 0.51915 | 0.18254 | 6.1285e-05 | 0.3369 | 0.18254 | 0.33696
2.05 | -0.85093 | 20 | -0.017019 | -5.9321 | 25.9491 | -0.017019 | 20.017 | -0.017019 | 1.4482e-05 | 0.0050478 | -0.022081 | 1.4482e-05 | -0.017033 | 0.51898 | 0.18254 | 6.1547e-06 | 0.33668 | 0.18254 | 0.33668
2.06 | -4.3404 | 20 | -0.086808 | -5.8189 | 25.9057 | -0.086808 | 20.0868 | -0.086808 | 0.00037678 | 0.025256 | -0.11244 | 0.00037678 | -0.087185 | 0.51811 | 0.18255 | 0.00016013 | 0.33555 | 0.18255 | 0.33571
2.07 | -7.7633 | 20 | -0.15527 | -5.6728 | 25.8281 | -0.15527 | 20.1553 | -0.15527 | 0.0012054 | 0.04404 | -0.20051 | 0.0012054 | -0.15647 | 0.51656 | 0.18256 | 0.00051228 | 0.33355 | 0.18256 | 0.33406
2.08 | -11.1002 | 20 | -0.222 | -5.4951 | 25.7171 | -0.222 | 20.222 | -0.222 | 0.0024643 | 0.060997 | -0.28547 | 0.0024643 | -0.22447 | 0.51434 | 0.18258 | 0.0010473 | 0.33068 | 0.18258 | 0.33173
2.09 | -14.3326 | 20 | -0.28665 | -5.2871 | 25.5738 | -0.28665 | 20.2867 | -0.28665 | 0.0041085 | 0.075778 | -0.36654 | 0.0041085 | -0.29076 | 0.51148 | 0.18262 | 0.0017461 | 0.32701 | 0.18262 | 0.32875
2.1 | -17.4427 | 20 | -0.34885 | -5.0505 | 25.3993 | -0.34885 | 20.3489 | -0.34885 | 0.006085 | 0.088094 | -0.44303 | 0.006085 | -0.35494 | 0.50799 | 0.18269 | 0.0025861 | 0.32256 | 0.18269 | 0.32515
2.11 | -20.4136 | 20 | -0.40827 | -4.7869 | 25.1952 | -0.40827 | 20.4083 | -0.40827 | 0.0083343 | 0.097718 | -0.51432 | 0.0083343 | -0.41661 | 0.5039 | 0.18277 | 0.0035421 | 0.3174 | 0.18277 | 0.32094
2.12 | -23.2294 | 20 | -0.46459 | -4.4983 | 24.9629 | -0.46459 | 20.4646 | -0.46459 | 0.010792 | 0.10449 | -0.57987 | 0.010792 | -0.47538 | 0.49926 | 0.18288 | 0.0045866 | 0.31157 | 0.18288 | 0.31616
2.13 | -25.8755 | 20 | -0.51751 | -4.1866 | 24.7041 | -0.51751 | 20.5175 | -0.51751 | 0.013391 | 0.10833 | -0.63923 | 0.013391 | -0.5309 | 0.49408 | 0.18301 | 0.0056911 | 0.30515 | 0.18301 | 0.31084
2.14 | -28.3382 | 20 | -0.56676 | -3.854 | 24.4208 | -0.56676 | 20.5668 | -0.56676 | 0.016061 | 0.10922 | -0.69204 | 0.016061 | -0.58283 | 0.48842 | 0.18317 | 0.006826 | 0.29819 | 0.18317 | 0.30501
2.15 | -30.6053 | 20 | -0.61211 | -3.5026 | 24.1147 | -0.61211 | 20.6121 | -0.61211 | 0.018734 | 0.1072 | -0.73804 | 0.018734 | -0.63084 | 0.48229 | 0.18336 | 0.0079618 | 0.29076 | 0.18336 | 0.29872
2.16 | -32.6656 | 20 | -0.65331 | -3.1347 | 23.7881 | -0.65331 | 20.6533 | -0.65331 | 0.021341 | 0.1024 | -0.77705 | 0.021341 | -0.67465 | 0.47576 | 0.18357 | 0.0090699 | 0.28294 | 0.18357 | 0.29201
2.17 | -34.5096 | 20 | -0.69019 | -2.7528 | 23.443 | -0.69019 | 20.6902 | -0.69019 | 0.023818 | 0.094997 | -0.80901 | 0.023818 | -0.71401 | 0.46886 | 0.18381 | 0.010123 | 0.27479 | 0.18381 | 0.28491
2.18 | -36.1289 | 20 | -0.72258 | -2.3591 | 23.0817 | -0.72258 | 20.7226 | -0.72258 | 0.026106 | 0.085231 | -0.83391 | 0.026106 | -0.74868 | 0.46163 | 0.18407 | 0.011095 | 0.26638 | 0.18407 | 0.27748
2.19 | -37.5166 | 20 | -0.75033 | -1.9562 | 22.7065 | -0.75033 | 20.7503 | -0.75033 | 0.02815 | 0.073389 | -0.85187 | 0.02815 | -0.77848 | 0.45413 | 0.18435 | 0.011964 | 0.25779 | 0.18435 | 0.26976
2.2 | -38.6673 | 20 | -0.77335 | -1.5465 | 22.3198 | -0.77335 | 20.7733 | -0.77335 | 0.029903 | 0.059798 | -0.86305 | 0.029903 | -0.80325 | 0.4464 | 0.18465 | 0.012709 | 0.24909 | 0.18465 | 0.2618
2.21 | -39.577 | 20 | -0.79154 | -1.1325 | 21.9241 | -0.79154 | 20.7915 | -0.79154 | 0.031327 | 0.044822 | -0.86769 | 0.031327 | -0.82287 | 0.43848 | 0.18496 | 0.013314 | 0.24033 | 0.18496 | 0.25365
2.22 | -40.2431 | 20 | -0.80486 | -0.71677 | 21.5216 | -0.80486 | 20.8049 | -0.80486 | 0.03239 | 0.028845 | -0.8661 | 0.03239 | -0.83725 | 0.43043 | 0.18529 | 0.013766 | 0.23159 | 0.18529 | 0.24536
2.23 | -40.6648 | 20 | -0.8133 | -0.30169 | 21.115 | -0.8133 | 20.8133 | -0.8133 | 0.033072 | 0.012268 | -0.85864 | 0.033072 | -0.84637 | 0.4223 | 0.18562 | 0.014056 | 0.22292 | 0.18562 | 0.23698
2.24 | -40.8422 | 20 | -0.81684 | 0.11028 | 20.7066 | -0.81684 | 20.8168 | -0.81684 | 0.033362 | -0.0045042 | -0.8457 | 0.033362 | -0.85021 | 0.41413 | 0.18595 | 0.014179 | 0.21438 | 0.18595 | 0.22856
2.25 | -40.7774 | 20 | -0.81555 | 0.51676 | 20.2988 | -0.81555 | 20.8155 | -0.81555 | 0.033256 | -0.021072 | -0.82773 | 0.033256 | -0.8488 | 0.40598 | 0.18629 | 0.014134 | 0.20602 | 0.18629 | 0.22015
2.26 | -40.4734 | 20 | -0.80947 | 0.91541 | 19.8941 | -0.80947 | 20.8095 | -0.80947 | 0.032762 | -0.03705 | -0.80518 | 0.032762 | -0.84223 | 0.39788 | 0.18661 | 0.013924 | 0.19789 | 0.18661 | 0.21181
2.27 | -39.9349 | 20 | -0.7987 | 1.304 | 19.4947 | -0.7987 | 20.7987 | -0.7987 | 0.031896 | -0.052075 | -0.77852 | 0.031896 | -0.83059 | 0.38989 | 0.18693 | 0.013556 | 0.19002 | 0.18693 | 0.20358
2.28 | -39.1679 | 20 | -0.78336 | 1.6803 | 19.103 | -0.78336 | 20.7834 | -0.78336 | 0.030682 | -0.065815 | -0.74822 | 0.030682 | -0.81404 | 0.38206 | 0.18724 | 0.01304 | 0.18246 | 0.18724 | 0.1955
2.29 | -38.1794 | 20 | -0.76359 | 2.0424 | 18.7212 | -0.76359 | 20.7636 | -0.76359 | 0.029153 | -0.077976 | -0.71477 | 0.029153 | -0.79274 | 0.37442 | 0.18753 | 0.01239 | 0.17524 | 0.18753 | 0.18763
2.3 | -36.978 | 20 | -0.73956 | 2.3881 | 18.3515 | -0.73956 | 20.7396 | -0.73956 | 0.027348 | -0.088308 | -0.6786 | 0.027348 | -0.76691 | 0.36703 | 0.1878 | 0.011623 | 0.16839 | 0.1878 | 0.18001
2.31 | -35.5733 | 20 | -0.71147 | 2.7157 | 17.9957 | -0.71147 | 20.7115 | -0.71147 | 0.025309 | -0.096608 | -0.64017 | 0.025309 | -0.73677 | 0.35991 | 0.18806 | 0.010756 | 0.16192 | 0.18806 | 0.17268
2.32 | -33.9758 | 20 | -0.67952 | 3.0236 | 17.656 | -0.67952 | 20.6795 | -0.67952 | 0.023087 | -0.10273 | -0.59987 | 0.023087 | -0.7026 | 0.35312 | 0.18829 | 0.009812 | 0.15587 | 0.18829 | 0.16568
2.33 | -32.1972 | 20 | -0.64394 | 3.31 | 17.334 | -0.64394 | 20.6439 | -0.64394 | 0.020733 | -0.10657 | -0.55811 | 0.020733 | -0.66468 | 0.34668 | 0.1885 | 0.0088116 | 0.15023 | 0.1885 | 0.15905
2.34 | -30.2502 | 20 | -0.605 | 3.5735 | 17.0315 | -0.605 | 20.605 | -0.605 | 0.018301 | -0.1081 | -0.51521 | 0.018301 | -0.62331 | 0.34063 | 0.18868 | 0.0077781 | 0.14504 | 0.18868 | 0.15281
2.35 | -28.1481 | 20 | -0.56296 | 3.813 | 16.75 | -0.56296 | 20.563 | -0.56296 | 0.015846 | -0.10733 | -0.47148 | 0.015846 | -0.57881 | 0.335 | 0.18884 | 0.0067347 | 0.14028 | 0.18884 | 0.14702
2.36 | -25.9052 | 20 | -0.5181 | 4.0271 | 16.491 | -0.5181 | 20.5181 | -0.5181 | 0.013422 | -0.10432 | -0.4272 | 0.013422 | -0.53153 | 0.32982 | 0.18897 | 0.0057042 | 0.13598 | 0.18897 | 0.14168
2.37 | -23.5363 | 20 | -0.47073 | 4.2151 | 16.2556 | -0.47073 | 20.4707 | -0.47073 | 0.011079 | -0.099209 | -0.3826 | 0.011079 | -0.4818 | 0.32511 | 0.18908 | 0.0047086 | 0.13212 | 0.18908 | 0.13683
2.38 | -21.0568 | 20 | -0.42114 | 4.3761 | 16.045 | -0.42114 | 20.4211 | -0.42114 | 0.0088678 | -0.092147 | -0.33786 | 0.0088678 | -0.43 | 0.3209 | 0.18917 | 0.0037688 | 0.12872 | 0.18917 | 0.13249
2.39 | -18.4826 | 20 | -0.36965 | 4.5095 | 15.8602 | -0.36965 | 20.3697 | -0.36965 | 0.0068321 | -0.083347 | -0.29314 | 0.0068321 | -0.37648 | 0.3172 | 0.18924 | 0.0029037 | 0.12577 | 0.18924 | 0.12868
2.4 | -15.83 | 20 | -0.3166 | 4.6147 | 15.7019 | -0.3166 | 20.3166 | -0.3166 | 0.0050118 | -0.073051 | -0.24856 | 0.0050118 | -0.32161 | 0.31404 | 0.18929 | 0.00213 | 0.12327 | 0.18929 | 0.1254
2.41 | -13.1155 | 20 | -0.26231 | 4.6916 | 15.5707 | -0.26231 | 20.2623 | -0.26231 | 0.0034403 | -0.061532 | -0.20422 | 0.0034403 | -0.26575 | 0.31141 | 0.18932 | 0.0014621 | 0.12122 | 0.18932 | 0.12269
2.42 | -10.3557 | 20 | -0.20711 | 4.7399 | 15.4672 | -0.20711 | 20.2071 | -0.20711 | 0.0021448 | -0.049085 | -0.16017 | 0.0021448 | -0.20926 | 0.30934 | 0.18934 | 0.00091155 | 0.11962 | 0.18934 | 0.12053
2.43 | -7.5675 | 20 | -0.15135 | 4.7598 | 15.3915 | -0.15135 | 20.1514 | -0.15135 | 0.0011453 | -0.03602 | -0.11648 | 0.0011453 | -0.1525 | 0.30783 | 0.18936 | 0.00048677 | 0.11845 | 0.18936 | 0.11894
2.44 | -4.7676 | 20 | -0.095352 | 4.7515 | 15.3438 | -0.095352 | 20.0954 | -0.095352 | 0.0004546 | -0.022653 | -0.073154 | 0.0004546 | -0.095807 | 0.30688 | 0.18936 | 0.00019321 | 0.11772 | 0.18936 | 0.11791
2.45 | -1.9726 | 20 | -0.039452 | 4.7153 | 15.3241 | -0.039452 | 20.0395 | -0.039452 | 7.7823e-05 | -0.0093015 | -0.030228 | 7.7823e-05 | -0.03953 | 0.30648 | 0.18936 | 3.3075e-05 | 0.11741 | 0.18936 | 0.11745
2.46 | 0.80113 | 20 | 0.016023 | 4.6519 | 15.3321 | 0.016023 | 19.984 | 0.016023 | 1.2836e-05 | 0.0037267 | 0.012283 | 1.2836e-05 | 0.01601 | 0.30664 | 0.18936 | 5.4553e-06 | 0.11754 | 0.18936 | 0.11754
2.47 | 3.5375 | 20 | 0.07075 | 4.5618 | 15.3675 | 0.07075 | 19.9292 | 0.07075 | 0.00025028 | 0.016137 | 0.054363 | 0.00025028 | 0.0705 | 0.30735 | 0.18936 | 0.00010637 | 0.11808 | 0.18936 | 0.11819
2.48 | 6.2209 | 20 | 0.12442 | 4.4459 | 15.4297 | 0.12442 | 19.8756 | 0.12442 | 0.00077399 | 0.027657 | 0.095987 | 0.00077399 | 0.12364 | 0.30859 | 0.18937 | 0.00032895 | 0.11904 | 0.18937 | 0.11937
2.49 | 8.8361 | 20 | 0.17672 | 4.3052 | 15.5181 | 0.17672 | 19.8233 | 0.17672 | 0.0015615 | 0.038041 | 0.13712 | 0.0015615 | 0.17516 | 0.31036 | 0.18939 | 0.00066365 | 0.12041 | 0.18939 | 0.12107
2.5 | 11.3686 | 20 | 0.22737 | 4.1409 | 15.6318 | 0.22737 | 19.7726 | 0.22737 | 0.0025849 | 0.047076 | 0.17771 | 0.0025849 | 0.22479 | 0.31264 | 0.18941 | 0.0010986 | 0.12218 | 0.18941 | 0.12327
2.51 | 13.8044 | 20 | 0.27609 | 3.9541 | 15.7698 | 0.27609 | 19.7239 | 0.27609 | 0.0038112 | 0.054584 | 0.21769 | 0.0038112 | 0.27228 | 0.3154 | 0.18945 | 0.0016198 | 0.12434 | 0.18945 | 0.12596
2.52 | 16.1304 | 20 | 0.32261 | 3.7463 | 15.9311 | 0.32261 | 19.6774 | 0.32261 | 0.0052038 | 0.060429 | 0.25697 | 0.0052038 | 0.3174 | 0.31862 | 0.1895 | 0.0022116 | 0.1269 | 0.1895 | 0.12911
2.53 | 18.3341 | 20 | 0.36668 | 3.5189 | 16.1144 | 0.36668 | 19.6333 | 0.36668 | 0.0067228 | 0.064515 | 0.29544 | 0.0067228 | 0.35996 | 0.32229 | 0.18957 | 0.0028572 | 0.12984 | 0.18957 | 0.13269
2.54 | 20.404 | 20 | 0.40808 | 3.2734 | 16.3185 | 0.40808 | 19.5919 | 0.40808 | 0.0083265 | 0.066791 | 0.33296 | 0.0083265 | 0.39975 | 0.32637 | 0.18965 | 0.0035387 | 0.13315 | 0.18965 | 0.13669
2.55 | 22.3295 | 20 | 0.44659 | 3.0116 | 16.5418 | 0.44659 | 19.5534 | 0.44659 | 0.0099722 | 0.067248 | 0.36937 | 0.0099722 | 0.43662 | 0.33084 | 0.18975 | 0.0042382 | 0.13682 | 0.18975 | 0.14105
2.56 | 24.1011 | 20 | 0.48202 | 2.7352 | 16.7828 | 0.48202 | 19.518 | 0.48202 | 0.011617 | 0.065921 | 0.40448 | 0.011617 | 0.4704 | 0.33566 | 0.18987 | 0.0049373 | 0.14083 | 0.18987 | 0.14577
2.57 | 25.71 | 20 | 0.5142 | 2.4459 | 17.0399 | 0.5142 | 19.4858 | 0.5142 | 0.01322 | 0.062885 | 0.4381 | 0.01322 | 0.50098 | 0.3408 | 0.19 | 0.0056185 | 0.14518 | 0.19 | 0.1508
2.58 | 27.1488 | 20 | 0.54298 | 2.1457 | 17.3114 | 0.54298 | 19.457 | 0.54298 | 0.014741 | 0.058252 | 0.46998 | 0.014741 | 0.52823 | 0.34623 | 0.19015 | 0.006265 | 0.14984 | 0.19015 | 0.15611
2.59 | 28.411 | 20 | 0.56822 | 1.8363 | 17.5955 | 0.56822 | 19.4318 | 0.56822 | 0.016144 | 0.052171 | 0.4999 | 0.016144 | 0.55208 | 0.35191 | 0.19031 | 0.006861 | 0.1548 | 0.19031 | 0.16166
2.6 | 29.4911 | 20 | 0.58982 | 1.5198 | 17.8904 | 0.58982 | 19.4102 | 0.58982 | 0.017395 | 0.04482 | 0.52761 | 0.017395 | 0.57243 | 0.35781 | 0.19048 | 0.0073927 | 0.16003 | 0.19048 | 0.16743
2.61 | 30.3851 | 20 | 0.6077 | 1.1981 | 18.1942 | 0.6077 | 19.3923 | 0.6077 | 0.018465 | 0.036403 | 0.55283 | 0.018465 | 0.58924 | 0.36388 | 0.19067 | 0.0078477 | 0.16552 | 0.19067 | 0.17336
2.62 | 31.0899 | 20 | 0.6218 | 0.87306 | 18.5051 | 0.6218 | 19.3782 | 0.6218 | 0.019332 | 0.027143 | 0.57532 | 0.019332 | 0.60247 | 0.3701 | 0.19086 | 0.0082159 | 0.17122 | 0.19086 | 0.17944
2.63 | 31.6034 | 20 | 0.63207 | 0.54675 | 18.8212 | 0.63207 | 19.3679 | 0.63207 | 0.019976 | 0.017279 | 0.59481 | 0.019976 | 0.61209 | 0.37642 | 0.19106 | 0.0084896 | 0.17712 | 0.19106 | 0.18561
2.64 | 31.925 | 20 | 0.6385 | 0.22107 | 19.1404 | 0.6385 | 19.3615 | 0.6385 | 0.020384 | 0.0070577 | 0.61106 | 0.020384 | 0.61812 | 0.38281 | 0.19127 | 0.0086633 | 0.18318 | 0.19127 | 0.19184
2.65 | 32.0551 | 20 | 0.6411 | -0.10208 | 19.461 | 0.6411 | 19.3589 | 0.6411 | 0.020551 | -0.0032722 | 0.62382 | 0.020551 | 0.62055 | 0.38922 | 0.19147 | 0.008734 | 0.18936 | 0.19147 | 0.1981
2.66 | 31.995 | 20 | 0.6399 | -0.42083 | 19.7809 | 0.6399 | 19.3601 | 0.6399 | 0.020474 | -0.013464 | 0.63289 | 0.020474 | 0.61943 | 0.39562 | 0.19168 | 0.0087013 | 0.19564 | 0.19168 | 0.20434
2.67 | 31.7475 | 20 | 0.63495 | -0.73335 | 20.0984 | 0.63495 | 19.3651 | 0.63495 | 0.020158 | -0.023282 | 0.63807 | 0.020158 | 0.61479 | 0.40197 | 0.19188 | 0.0085672 | 0.20197 | 0.19188 | 0.21054
2.68 | 31.3161 | 20 | 0.62632 | -1.0379 | 20.4116 | 0.62632 | 19.3737 | 0.62632 | 0.019614 | -0.032503 | 0.63921 | 0.019614 | 0.60671 | 0.40823 | 0.19207 | 0.0083359 | 0.20832 | 0.19207 | 0.21665
2.69 | 30.7056 | 20 | 0.61411 | -1.3327 | 20.7186 | 0.61411 | 19.3859 | 0.61411 | 0.018857 | -0.040922 | 0.63618 | 0.018857 | 0.59525 | 0.41437 | 0.19226 | 0.0080141 | 0.21463 | 0.19226 | 0.22264
2.7 | 29.9216 | 20 | 0.59843 | -1.6163 | 21.0178 | 0.59843 | 19.4016 | 0.59843 | 0.017906 | -0.048361 | 0.62889 | 0.017906 | 0.58053 | 0.42036 | 0.19244 | 0.0076101 | 0.22087 | 0.19244 | 0.22848
2.71 | 28.9709 | 20 | 0.57942 | -1.887 | 21.3075 | 0.57942 | 19.4206 | 0.57942 | 0.016786 | -0.054667 | 0.6173 | 0.016786 | 0.56263 | 0.42615 | 0.19261 | 0.0071341 | 0.22701 | 0.19261 | 0.23414
2.72 | 27.8609 | 20 | 0.55722 | -2.1434 | 21.5862 | 0.55722 | 19.4428 | 0.55722 | 0.015525 | -0.059716 | 0.60141 | 0.015525 | 0.54169 | 0.43172 | 0.19277 | 0.0065979 | 0.23298 | 0.19277 | 0.23958
2.73 | 26.6001 | 20 | 0.532 | -2.3842 | 21.8522 | 0.532 | 19.468 | 0.532 | 0.014151 | -0.063419 | 0.58127 | 0.014151 | 0.51785 | 0.43704 | 0.19291 | 0.0060143 | 0.23876 | 0.19291 | 0.24477
2.74 | 25.1976 | 20 | 0.50395 | -2.6081 | 22.1041 | 0.50395 | 19.496 | 0.50395 | 0.012698 | -0.065718 | 0.55697 | 0.012698 | 0.49125 | 0.44208 | 0.19303 | 0.0053968 | 0.2443 | 0.19303 | 0.24969
2.75 | 23.6635 | 20 | 0.47327 | -2.814 | 22.3408 | 0.47327 | 19.5267 | 0.47327 | 0.011199 | -0.06659 | 0.52866 | 0.011199 | 0.46207 | 0.44682 | 0.19315 | 0.0047597 | 0.24955 | 0.19315 | 0.25431
2.76 | 22.0082 | 20 | 0.44016 | -3.001 | 22.5608 | 0.44016 | 19.5598 | 0.44016 | 0.0096872 | -0.066047 | 0.49652 | 0.0096872 | 0.43048 | 0.45122 | 0.19324 | 0.0041171 | 0.2545 | 0.19324 | 0.25861
2.77 | 20.2429 | 20 | 0.40486 | -3.1681 | 22.7633 | 0.40486 | 19.5951 | 0.40486 | 0.0081955 | -0.064132 | 0.46079 | 0.0081955 | 0.39666 | 0.45527 | 0.19332 | 0.0034831 | 0.25908 | 0.19332 | 0.26257
2.78 | 18.3792 | 20 | 0.36758 | -3.3147 | 22.9471 | 0.36758 | 19.6324 | 0.36758 | 0.0067559 | -0.060921 | 0.42175 | 0.0067559 | 0.36083 | 0.45894 | 0.19339 | 0.0028713 | 0.26328 | 0.19339 | 0.26616
2.79 | 16.4294 | 20 | 0.32859 | -3.44 | 23.1114 | 0.32859 | 19.6714 | 0.32859 | 0.0053985 | -0.056517 | 0.37971 | 0.0053985 | 0.32319 | 0.46223 | 0.19345 | 0.0022944 | 0.26707 | 0.19345 | 0.26936
2.8 | 14.4059 | 20 | 0.28812 | -3.5435 | 23.2554 | 0.28812 | 19.7119 | 0.28812 | 0.0041506 | -0.051048 | 0.33502 | 0.0041506 | 0.28397 | 0.46511 | 0.19349 | 0.001764 | 0.27041 | 0.19349 | 0.27217
2.81 | 12.3215 | 20 | 0.24643 | -3.6251 | 23.3786 | 0.24643 | 19.7536 | 0.24643 | 0.0030364 | -0.044666 | 0.28806 | 0.0030364 | 0.24339 | 0.46757 | 0.19352 | 0.0012905 | 0.27328 | 0.19352 | 0.27457
2.82 | 10.1891 | 20 | 0.20378 | -3.6843 | 23.4805 | 0.20378 | 19.7962 | 0.20378 | 0.0020764 | -0.03754 | 0.23925 | 0.0020764 | 0.20171 | 0.46961 | 0.19354 | 0.00088245 | 0.27567 | 0.19354 | 0.27655
2.83 | 8.0219 | 20 | 0.16044 | -3.7212 | 23.5607 | 0.16044 | 19.8396 | 0.16044 | 0.001287 | -0.029851 | 0.189 | 0.001287 | 0.15915 | 0.47121 | 0.19355 | 0.00054698 | 0.27755 | 0.19355 | 0.2781
2.84 | 5.8329 | 20 | 0.11666 | -3.7357 | 23.6191 | 0.11666 | 19.8833 | 0.11666 | 0.00068046 | -0.02179 | 0.13777 | 0.00068046 | 0.11598 | 0.47238 | 0.19356 | 0.0002892 | 0.27893 | 0.19356 | 0.27922
2.85 | 3.6354 | 20 | 0.072709 | -3.7281 | 23.6554 | 0.072709 | 19.9273 | 0.072709 | 0.00026433 | -0.013553 | 0.085998 | 0.00026433 | 0.072445 | 0.47311 | 0.19356 | 0.00011234 | 0.27979 | 0.19356 | 0.2799
2.86 | 1.4424 | 20 | 0.028849 | -3.6987 | 23.6699 | 0.028849 | 19.9712 | 0.028849 | 4.1612e-05 | -0.0053351 | 0.034142 | 4.1612e-05 | 0.028807 | 0.4734 | 0.19356 | 1.7685e-05 | 0.28013 | 0.19356 | 0.28015
2.87 | -0.73328 | 20 | -0.014666 | -3.6479 | 23.6625 | -0.014666 | 20.0147 | -0.014666 | 1.0754e-05 | 0.0026749 | -0.017351 | 1.0754e-05 | -0.014676 | 0.47325 | 0.19356 | 4.5705e-06 | 0.27996 | 0.19356 | 0.27996
2.88 | -2.8791 | 20 | -0.057582 | -3.5762 | 23.6337 | -0.057582 | 20.0576 | -0.057582 | 0.00016578 | 0.010296 | -0.068043 | 0.00016578 | -0.057747 | 0.47267 | 0.19356 | 7.0457e-05 | 0.27928 | 0.19356 | 0.27935
2.89 | -4.9827 | 20 | -0.099654 | -3.4843 | 23.5839 | -0.099654 | 20.0997 | -0.099654 | 0.00049655 | 0.017361 | -0.11751 | 0.00049655 | -0.10015 | 0.47168 | 0.19357 | 0.00021103 | 0.2781 | 0.19357 | 0.27831
2.9 | -7.0323 | 20 | -0.14065 | -3.3729 | 23.5136 | -0.14065 | 20.1406 | -0.14065 | 0.00098905 | 0.023719 | -0.16535 | 0.00098905 | -0.14163 | 0.47027 | 0.19358 | 0.00042035 | 0.27644 | 0.19358 | 0.27686
2.91 | -9.0163 | 20 | -0.18033 | -3.2431 | 23.4234 | -0.18033 | 20.1803 | -0.18033 | 0.0016259 | 0.029241 | -0.21119 | 0.0016259 | -0.18195 | 0.46847 | 0.19359 | 0.000691 | 0.27433 | 0.19359 | 0.27502
2.92 | -10.924 | 20 | -0.21848 | -3.0957 | 23.3142 | -0.21848 | 20.2185 | -0.21848 | 0.0023867 | 0.033818 | -0.25469 | 0.0023867 | -0.22087 | 0.46628 | 0.19362 | 0.0010143 | 0.27178 | 0.19362 | 0.27279
2.93 | -12.745 | 20 | -0.2549 | -2.9318 | 23.1867 | -0.2549 | 20.2549 | -0.2549 | 0.0032487 | 0.037366 | -0.29552 | 0.0032487 | -0.25815 | 0.46373 | 0.19365 | 0.0013807 | 0.26881 | 0.19365 | 0.27019
2.94 | -14.4696 | 20 | -0.28939 | -2.7526 | 23.042 | -0.28939 | 20.2894 | -0.28939 | 0.0041874 | 0.03983 | -0.33341 | 0.0041874 | -0.29358 | 0.46084 | 0.19369 | 0.0017797 | 0.26547 | 0.19369 | 0.26725
2.95 | -16.0888 | 20 | -0.32178 | -2.5594 | 22.8811 | -0.32178 | 20.3218 | -0.32178 | 0.005177 | 0.041177 | -0.36813 | 0.005177 | -0.32695 | 0.45762 | 0.19374 | 0.0022002 | 0.26177 | 0.19374 | 0.26397
2.96 | -17.5944 | 20 | -0.35189 | -2.3533 | 22.7052 | -0.35189 | 20.3519 | -0.35189 | 0.0061912 | 0.041405 | -0.39948 | 0.0061912 | -0.35808 | 0.4541 | 0.19381 | 0.0026313 | 0.25776 | 0.19381 | 0.26039
2.97 | -18.9787 | 20 | -0.37957 | -2.1358 | 22.5154 | -0.37957 | 20.3796 | -0.37957 | 0.0072038 | 0.040535 | -0.42731 | 0.0072038 | -0.38678 | 0.45031 | 0.19388 | 0.0030616 | 0.25347 | 0.19388 | 0.25653
2.98 | -20.235 | 20 | -0.4047 | -1.9084 | 22.3131 | -0.4047 | 20.4047 | -0.4047 | 0.0081891 | 0.038616 | -0.45151 | 0.0081891 | -0.41289 | 0.44626 | 0.19396 | 0.0034804 | 0.24894 | 0.19396 | 0.25242
2.99 | -21.3576 | 20 | -0.42715 | -1.6723 | 22.0995 | -0.42715 | 20.4272 | -0.42715 | 0.0091229 | 0.035717 | -0.47199 | 0.0091229 | -0.43627 | 0.44199 | 0.19405 | 0.0038773 | 0.24419 | 0.19405 | 0.24807
3 | -22.3413 | 20 | -0.44683 | -1.4292 | 21.8761 | -0.44683 | 20.4468 | -0.44683 | 0.0099827 | 0.031931 | -0.48874 | 0.0099827 | -0.45681 | 0.43752 | 0.19415 | 0.0042426 | 0.23928 | 0.19415 | 0.24352
3.01 | -23.1821 | 20 | -0.46364 | -1.1806 | 21.6443 | -0.46364 | 20.4636 | -0.46364 | 0.010748 | 0.027369 | -0.50176 | 0.010748 | -0.47439 | 0.43289 | 0.19426 | 0.004568 | 0.23424 | 0.19426 | 0.2388
3.02 | -23.8765 | 20 | -0.47753 | -0.92796 | 21.4055 | -0.47753 | 20.4775 | -0.47753 | 0.011402 | 0.022156 | -0.51109 | 0.011402 | -0.48893 | 0.42811 | 0.19437 | 0.0048458 | 0.2291 | 0.19437 | 0.23394
3.03 | -24.4224 | 20 | -0.48845 | -0.67282 | 21.1613 | -0.48845 | 20.4884 | -0.48845 | 0.011929 | 0.016432 | -0.51681 | 0.011929 | -0.50038 | 0.42323 | 0.19449 | 0.0050699 | 0.2239 | 0.19449 | 0.22897
3.04 | -24.8182 | 20 | -0.49636 | -0.41672 | 20.9131 | -0.49636 | 20.4964 | -0.49636 | 0.012319 | 0.010342 | -0.51902 | 0.012319 | -0.50868 | 0.41826 | 0.19462 | 0.0052355 | 0.21868 | 0.19462 | 0.22391
3.05 | -25.0633 | 20 | -0.50127 | -0.16118 | 20.6624 | -0.50127 | 20.5013 | -0.50127 | 0.012563 | 0.0040398 | -0.51787 | 0.012563 | -0.51383 | 0.41325 | 0.19474 | 0.0053394 | 0.21347 | 0.19474 | 0.21881
3.06 | -25.1581 | 20 | -0.50316 | 0.092294 | 20.4109 | -0.50316 | 20.5032 | -0.50316 | 0.012659 | -0.0023219 | -0.5135 | 0.012659 | -0.51582 | 0.40822 | 0.19487 | 0.0053799 | 0.2083 | 0.19487 | 0.21368
3.07 | -25.1038 | 20 | -0.50208 | 0.34225 | 20.1598 | -0.50208 | 20.5021 | -0.50208 | 0.012604 | -0.0085917 | -0.50609 | 0.012604 | -0.51468 | 0.4032 | 0.19499 | 0.0053567 | 0.20321 | 0.19499 | 0.20857
3.08 | -24.9025 | 20 | -0.49805 | 0.58724 | 19.9108 | -0.49805 | 20.4981 | -0.49805 | 0.012403 | -0.014624 | -0.49583 | 0.012403 | -0.51045 | 0.39822 | 0.19512 | 0.0052711 | 0.19822 | 0.19512 | 0.20349
3.09 | -24.5571 | 20 | -0.49114 | 0.82591 | 19.6652 | -0.49114 | 20.4911 | -0.49114 | 0.012061 | -0.020282 | -0.48292 | 0.012061 | -0.5032 | 0.3933 | 0.19524 | 0.0051259 | 0.19336 | 0.19524 | 0.19849
3.1 | -24.0712 | 20 | -0.48142 | 1.0569 | 19.4245 | -0.48142 | 20.4814 | -0.48142 | 0.011588 | -0.025441 | -0.46757 | 0.011588 | -0.49301 | 0.38849 | 0.19535 | 0.0049251 | 0.18866 | 0.19535 | 0.19358
3.11 | -23.4495 | 20 | -0.46899 | 1.279 | 19.19 | -0.46899 | 20.469 | -0.46899 | 0.010998 | -0.029991 | -0.45 | 0.010998 | -0.47999 | 0.3838 | 0.19546 | 0.004674 | 0.18413 | 0.19546 | 0.1888
3.12 | -22.6972 | 20 | -0.45394 | 1.4909 | 18.9631 | -0.45394 | 20.4539 | -0.45394 | 0.010303 | -0.033839 | -0.43041 | 0.010303 | -0.46425 | 0.37926 | 0.19557 | 0.0043789 | 0.1798 | 0.19557 | 0.18418
3.13 | -21.8202 | 20 | -0.4364 | 1.6916 | 18.7449 | -0.4364 | 20.4364 | -0.4364 | 0.0095224 | -0.03691 | -0.40902 | 0.0095224 | -0.44593 | 0.3749 | 0.19566 | 0.004047 | 0.17568 | 0.19566 | 0.17973
3.14 | -20.8252 | 20 | -0.4165 | 1.8799 | 18.5366 | -0.4165 | 20.4165 | -0.4165 | 0.0086738 | -0.039149 | -0.38603 | 0.0086738 | -0.42518 | 0.37073 | 0.19575 | 0.0036863 | 0.1718 | 0.19575 | 0.17549
3.15 | -19.7193 | 20 | -0.39439 | 2.055 | 18.3394 | -0.39439 | 20.3944 | -0.39439 | 0.0077771 | -0.040523 | -0.36164 | 0.0077771 | -0.40216 | 0.36679 | 0.19583 | 0.0033052 | 0.16817 | 0.19583 | 0.17147
3.16 | -18.5105 | 20 | -0.37021 | 2.2159 | 18.1543 | -0.37021 | 20.3702 | -0.37021 | 0.0068528 | -0.041018 | -0.33605 | 0.0068528 | -0.37706 | 0.36309 | 0.1959 | 0.0029124 | 0.16479 | 0.1959 | 0.1677
3.17 | -17.2071 | 20 | -0.34414 | 2.3619 | 17.9822 | -0.34414 | 20.3441 | -0.34414 | 0.0059217 | -0.040642 | -0.30942 | 0.0059217 | -0.35006 | 0.35964 | 0.19595 | 0.0025167 | 0.16168 | 0.19595 | 0.1642
3.18 | -15.8177 | 20 | -0.31635 | 2.4923 | 17.8241 | -0.31635 | 20.3164 | -0.31635 | 0.005004 | -0.039422 | -0.28194 | 0.005004 | -0.32136 | 0.35648 | 0.196 | 0.0021267 | 0.15885 | 0.196 | 0.16098
3.19 | -14.3516 | 20 | -0.28703 | 2.6065 | 17.6805 | -0.28703 | 20.287 | -0.28703 | 0.0041194 | -0.037407 | -0.25374 | 0.0041194 | -0.29115 | 0.35361 | 0.19605 | 0.0017507 | 0.1563 | 0.19605 | 0.15805
3.2 | -12.8184 | 20 | -0.25637 | 2.704 | 17.5524 | -0.25637 | 20.2564 | -0.25637 | 0.0032862 | -0.034661 | -0.22499 | 0.0032862 | -0.25965 | 0.35105 | 0.19608 | 0.0013966 | 0.15404 | 0.19608 | 0.15544
3.21 | -11.2278 | 20 | -0.22456 | 2.7845 | 17.4401 | -0.22456 | 20.2246 | -0.22456 | 0.0025213 | -0.031264 | -0.19581 | 0.0025213 | -0.22708 | 0.3488 | 0.1961 | 0.0010715 | 0.15208 | 0.1961 | 0.15315
3.22 | -9.5899 | 20 | -0.1918 | 2.8476 | 17.3442 | -0.1918 | 20.1918 | -0.1918 | 0.0018393 | -0.027308 | -0.16633 | 0.0018393 | -0.19364 | 0.34688 | 0.19612 | 0.00078171 | 0.15041 | 0.19612 | 0.15119
3.23 | -7.9148 | 20 | -0.1583 | 2.8933 | 17.265 | -0.1583 | 20.1583 | -0.1583 | 0.0012529 | -0.0229 | -0.13665 | 0.0012529 | -0.15955 | 0.3453 | 0.19613 | 0.00053248 | 0.14904 | 0.19613 | 0.14957
3.24 | -6.2129 | 20 | -0.12426 | 2.9214 | 17.2029 | -0.12426 | 20.1243 | -0.12426 | 0.000772 | -0.01815 | -0.10688 | 0.000772 | -0.12503 | 0.34406 | 0.19614 | 0.0003281 | 0.14797 | 0.19614 | 0.1483
3.25 | -4.4944 | 20 | -0.089889 | 2.9319 | 17.158 | -0.089889 | 20.0899 | -0.089889 | 0.000404 | -0.013177 | -0.077116 | 0.000404 | -0.090293 | 0.34316 | 0.19615 | 0.0001717 | 0.1472 | 0.19615 | 0.14737
3.26 | -2.7698 | 20 | -0.055396 | 2.9251 | 17.1303 | -0.055396 | 20.0554 | -0.055396 | 0.00015343 | -0.008102 | -0.047447 | 0.00015343 | -0.055549 | 0.34261 | 0.19615 | 6.5209e-05 | 0.14672 | 0.19615 | 0.14679
3.27 | -1.0491 | 20 | -0.020982 | 2.9012 | 17.1198 | -0.020982 | 20.021 | -0.020982 | 2.2013e-05 | -0.0030437 | -0.017961 | 2.2013e-05 | -0.021004 | 0.3424 | 0.19615 | 9.3554e-06 | 0.14654 | 0.19615 | 0.14655
3.28 | 0.65749 | 20 | 0.01315 | 2.8605 | 17.1263 | 0.01315 | 19.9869 | 0.01315 | 8.6457e-06 | 0.0018807 | 0.01126 | 8.6457e-06 | 0.013141 | 0.34253 | 0.19615 | 3.6744e-06 | 0.14666 | 0.19615 | 0.14666
3.29 | 2.3401 | 20 | 0.046803 | 2.8035 | 17.1497 | 0.046803 | 19.9532 | 0.046803 | 0.00010952 | 0.0065605 | 0.040133 | 0.00010952 | 0.046693 | 0.34299 | 0.19615 | 4.6548e-05 | 0.14706 | 0.19615 | 0.1471
3.3 | 3.9892 | 20 | 0.079785 | 2.7306 | 17.1896 | 0.079785 | 19.9202 | 0.079785 | 0.00031828 | 0.010893 | 0.068573 | 0.00031828 | 0.079466 | 0.34379 | 0.19615 | 0.00013527 | 0.14774 | 0.19615 | 0.14788
3.31 | 5.5955 | 20 | 0.11191 | 2.6425 | 17.2456 | 0.11191 | 19.8881 | 0.11191 | 0.00062618 | 0.014786 | 0.096497 | 0.00062618 | 0.11128 | 0.34491 | 0.19616 | 0.00026613 | 0.14871 | 0.19616 | 0.14897
3.32 | 7.1499 | 20 | 0.143 | 2.5399 | 17.3171 | 0.143 | 19.857 | 0.143 | 0.0010224 | 0.01816 | 0.12381 | 0.0010224 | 0.14197 | 0.34634 | 0.19617 | 0.00043452 | 0.14994 | 0.19617 | 0.15038
3.33 | 8.6439 | 20 | 0.17288 | 2.4236 | 17.4035 | 0.17288 | 19.8271 | 0.17288 | 0.0014944 | 0.020949 | 0.15043 | 0.0014944 | 0.17138 | 0.34807 | 0.19618 | 0.0006351 | 0.15144 | 0.19618 | 0.15208
3.34 | 10.0696 | 20 | 0.20139 | 2.2944 | 17.5042 | 0.20139 | 19.7986 | 0.20139 | 0.0020279 | 0.023103 | 0.17626 | 0.0020279 | 0.19936 | 0.35008 | 0.1962 | 0.00086187 | 0.1532 | 0.1962 | 0.15406
3.35 | 11.4192 | 20 | 0.22838 | 2.1532 | 17.6184 | 0.22838 | 19.7716 | 0.22838 | 0.002608 | 0.024588 | 0.20119 | 0.002608 | 0.22578 | 0.35237 | 0.19623 | 0.0011084 | 0.1552 | 0.19623 | 0.15631
3.36 | 12.6858 | 20 | 0.25372 | 2.001 | 17.7453 | 0.25372 | 19.7463 | 0.25372 | 0.0032186 | 0.025384 | 0.22511 | 0.0032186 | 0.2505 | 0.35491 | 0.19626 | 0.0013679 | 0.15745 | 0.19626 | 0.15882
3.37 | 13.8629 | 20 | 0.27726 | 1.8388 | 17.8839 | 0.27726 | 19.7227 | 0.27726 | 0.0038436 | 0.025492 | 0.24792 | 0.0038436 | 0.27341 | 0.35768 | 0.1963 | 0.0016335 | 0.15992 | 0.1963 | 0.16155
3.38 | 14.9445 | 20 | 0.29889 | 1.6678 | 18.0333 | 0.29889 | 19.7011 | 0.29889 | 0.0044668 | 0.024924 | 0.2695 | 0.0044668 | 0.29442 | 0.36067 | 0.19635 | 0.0018984 | 0.1626 | 0.19635 | 0.1645
3.39 | 15.9256 | 20 | 0.31851 | 1.4889 | 18.1926 | 0.31851 | 19.6815 | 0.31851 | 0.0050725 | 0.023711 | 0.28973 | 0.0050725 | 0.31344 | 0.36385 | 0.1964 | 0.0021558 | 0.16549 | 0.1964 | 0.16764
3.4 | 16.8014 | 20 | 0.33603 | 1.3034 | 18.3606 | 0.33603 | 19.664 | 0.33603 | 0.0056457 | 0.021898 | 0.30848 | 0.0056457 | 0.33038 | 0.36721 | 0.19645 | 0.0023994 | 0.16856 | 0.19645 | 0.17096
3.41 | 17.5681 | 20 | 0.35136 | 1.1123 | 18.5363 | 0.35136 | 19.6486 | 0.35136 | 0.0061727 | 0.019542 | 0.32565 | 0.0061727 | 0.34519 | 0.37073 | 0.19651 | 0.0026234 | 0.1718 | 0.19651 | 0.17442
3.42 | 18.2224 | 20 | 0.36445 | 0.91703 | 18.7185 | 0.36445 | 19.6356 | 0.36445 | 0.0066411 | 0.01671 | 0.3411 | 0.0066411 | 0.35781 | 0.37437 | 0.19658 | 0.0028225 | 0.17519 | 0.19658 | 0.17801
3.43 | 18.7618 | 20 | 0.37524 | 0.71862 | 18.9061 | 0.37524 | 19.6248 | 0.37524 | 0.0070401 | 0.013483 | 0.35471 | 0.0070401 | 0.3682 | 0.37812 | 0.19665 | 0.002992 | 0.17872 | 0.19665 | 0.18171
3.44 | 19.1845 | 20 | 0.38369 | 0.51832 | 19.098 | 0.38369 | 19.6163 | 0.38369 | 0.0073609 | 0.0099438 | 0.36639 | 0.0073609 | 0.37633 | 0.38196 | 0.19672 | 0.0031284 | 0.18237 | 0.19672 | 0.18549
3.45 | 19.4894 | 20 | 0.38979 | 0.31733 | 19.2929 | 0.38979 | 19.6102 | 0.38979 | 0.0075968 | 0.0061846 | 0.37601 | 0.0075968 | 0.38219 | 0.38586 | 0.1968 | 0.0032286 | 0.18611 | 0.1968 | 0.18934
3.46 | 19.6761 | 20 | 0.39352 | 0.11684 | 19.4896 | 0.39352 | 19.6065 | 0.39352 | 0.007743 | 0.0022989 | 0.38348 | 0.007743 | 0.38578 | 0.38979 | 0.19688 | 0.0032908 | 0.18992 | 0.19688 | 0.19321
3.47 | 19.7448 | 20 | 0.3949 | -0.081985 | 19.6871 | 0.3949 | 19.6051 | 0.3949 | 0.0077972 | -0.0016188 | 0.38872 | 0.0077972 | 0.3871 | 0.39374 | 0.19696 | 0.0033138 | 0.19379 | 0.19696 | 0.1971
3.48 | 19.6966 | 20 | 0.39393 | -0.27799 | 19.8841 | 0.39393 | 19.6061 | 0.39393 | 0.0077591 | -0.0054754 | 0.39165 | 0.0077591 | 0.38617 | 0.39768 | 0.19703 | 0.0032976 | 0.19769 | 0.19703 | 0.20099
3.49 | 19.5331 | 20 | 0.39066 | -0.47005 | 20.0794 | 0.39066 | 19.6093 | 0.39066 | 0.0076308 | -0.0091815 | 0.39221 | 0.0076308 | 0.38303 | 0.40159 | 0.19711 | 0.0032431 | 0.20159 | 0.19711 | 0.20483
3.5 | 19.2566 | 20 | 0.38513 | -0.65708 | 20.272 | 0.38513 | 19.6149 | 0.38513 | 0.0074163 | -0.012653 | 0.39037 | 0.0074163 | 0.37772 | 0.40544 | 0.19718 | 0.0031519 | 0.20548 | 0.19718 | 0.20863
3.51 | 18.8701 | 20 | 0.3774 | -0.83805 | 20.4607 | 0.3774 | 19.6226 | 0.3774 | 0.0071216 | -0.015814 | 0.38609 | 0.0071216 | 0.37028 | 0.40921 | 0.19726 | 0.0030267 | 0.20932 | 0.19726 | 0.21235
3.52 | 18.3771 | 20 | 0.36754 | -1.012 | 20.6444 | 0.36754 | 19.6325 | 0.36754 | 0.0067543 | -0.018597 | 0.37938 | 0.0067543 | 0.36079 | 0.41289 | 0.19732 | 0.0028706 | 0.2131 | 0.19732 | 0.21597
3.53 | 17.7818 | 20 | 0.35564 | -1.1779 | 20.8222 | 0.35564 | 19.6444 | 0.35564 | 0.0063239 | -0.020945 | 0.37026 | 0.0063239 | 0.34931 | 0.41644 | 0.19739 | 0.0026876 | 0.21678 | 0.19739 | 0.21947
3.54 | 17.0889 | 20 | 0.34178 | -1.3349 | 20.9931 | 0.34178 | 19.6582 | 0.34178 | 0.0058406 | -0.022812 | 0.35875 | 0.0058406 | 0.33594 | 0.41986 | 0.19744 | 0.0024823 | 0.22036 | 0.19744 | 0.22284
3.55 | 16.3037 | 20 | 0.32607 | -1.4822 | 21.1562 | 0.32607 | 19.6739 | 0.32607 | 0.0053162 | -0.024166 | 0.34492 | 0.0053162 | 0.32076 | 0.42312 | 0.1975 | 0.0022594 | 0.22379 | 0.1975 | 0.22605
3.56 | 15.4318 | 20 | 0.30864 | -1.6191 | 21.3105 | 0.30864 | 19.6914 | 0.30864 | 0.0047628 | -0.024986 | 0.32886 | 0.0047628 | 0.30387 | 0.42621 | 0.19755 | 0.0020242 | 0.22707 | 0.19755 | 0.22909
3.57 | 14.4794 | 20 | 0.28959 | -1.7449 | 21.4553 | 0.28959 | 19.7104 | 0.28959 | 0.004193 | -0.025265 | 0.31066 | 0.004193 | 0.28539 | 0.42911 | 0.19759 | 0.001782 | 0.23016 | 0.19759 | 0.23195
3.58 | 13.453 | 20 | 0.26906 | -1.8589 | 21.5898 | 0.26906 | 19.7309 | 0.26906 | 0.0036197 | -0.025007 | 0.29045 | 0.0036197 | 0.26544 | 0.4318 | 0.19762 | 0.0015384 | 0.23306 | 0.19762 | 0.2346
3.59 | 12.3595 | 20 | 0.24719 | -1.9606 | 21.7134 | 0.24719 | 19.7528 | 0.24719 | 0.0030552 | -0.024232 | 0.26837 | 0.0030552 | 0.24414 | 0.43427 | 0.19765 | 0.0012984 | 0.23574 | 0.19765 | 0.23703
3.6 | 11.2062 | 20 | 0.22412 | -2.0496 | 21.8255 | 0.22412 | 19.7759 | 0.22412 | 0.0025116 | -0.022968 | 0.24458 | 0.0025116 | 0.22161 | 0.43651 | 0.19768 | 0.0010674 | 0.23818 | 0.19768 | 0.23924
3.61 | 10.0006 | 20 | 0.20001 | -2.1255 | 21.9255 | 0.20001 | 19.8 | 0.20001 | 0.0020002 | -0.021256 | 0.21927 | 0.0020002 | 0.19801 | 0.43851 | 0.1977 | 0.0008501 | 0.24036 | 0.1977 | 0.24121
3.62 | 8.7503 | 20 | 0.17501 | -2.188 | 22.013 | 0.17501 | 19.825 | 0.17501 | 0.0015314 | -0.019146 | 0.19262 | 0.0015314 | 0.17347 | 0.44026 | 0.19771 | 0.00065083 | 0.24229 | 0.19771 | 0.24294
3.63 | 7.4633 | 20 | 0.14927 | -2.2369 | 22.0876 | 0.14927 | 19.8507 | 0.14927 | 0.001114 | -0.016694 | 0.16485 | 0.001114 | 0.14815 | 0.44175 | 0.19773 | 0.00047345 | 0.24393 | 0.19773 | 0.2444
3.64 | 6.1475 | 20 | 0.12295 | -2.272 | 22.1491 | 0.12295 | 19.8771 | 0.12295 | 0.00075582 | -0.013967 | 0.13616 | 0.00075582 | 0.12219 | 0.44298 | 0.19773 | 0.00032123 | 0.24529 | 0.19773 | 0.24561
3.65 | 4.811 | 20 | 0.096219 | -2.2934 | 22.1972 | 0.096219 | 19.9038 | 0.096219 | 0.00046291 | -0.011034 | 0.10679 | 0.00046291 | 0.095756 | 0.44394 | 0.19774 | 0.00019674 | 0.24636 | 0.19774 | 0.24655
3.66 | 3.4619 | 20 | 0.069238 | -2.301 | 22.2318 | 0.069238 | 19.9308 | 0.069238 | 0.0002397 | -0.007966 | 0.076964 | 0.0002397 | 0.068998 | 0.44464 | 0.19774 | 0.00010187 | 0.24713 | 0.19774 | 0.24723
3.67 | 2.1083 | 20 | 0.042167 | -2.2951 | 22.2529 | 0.042167 | 19.9578 | 0.042167 | 8.8902e-05 | -0.0048388 | 0.046917 | 8.8902e-05 | 0.042078 | 0.44506 | 0.19774 | 3.7783e-05 | 0.2476 | 0.19774 | 0.24763
3.68 | 0.75831 | 20 | 0.015166 | -2.2756 | 22.2605 | 0.015166 | 19.9848 | 0.015166 | 1.1501e-05 | -0.0017256 | 0.01688 | 1.1501e-05 | 0.015155 | 0.44521 | 0.19774 | 4.8877e-06 | 0.24776 | 0.19774 | 0.24777
3.69 | -0.58031 | 20 | -0.011606 | -2.2431 | 22.2547 | -0.011606 | 20.0116 | -0.011606 | 6.7352e-06 | 0.0013017 | -0.012915 | 6.7352e-06 | -0.011613 | 0.44509 | 0.19774 | 2.8624e-06 | 0.24764 | 0.19774 | 0.24764
3.7 | -1.8998 | 20 | -0.037995 | -2.1977 | 22.2357 | -0.037995 | 20.038 | -0.037995 | 7.2182e-05 | 0.0041751 | -0.042242 | 7.2182e-05 | -0.038067 | 0.44471 | 0.19774 | 3.0677e-05 | 0.24721 | 0.19774 | 0.24724
3.71 | -3.1925 | 20 | -0.06385 | -2.1399 | 22.2038 | -0.06385 | 20.0639 | -0.06385 | 0.00020384 | 0.0068317 | -0.070886 | 0.00020384 | -0.064054 | 0.44408 | 0.19774 | 8.6633e-05 | 0.2465 | 0.19774 | 0.24659
3.72 | -4.4513 | 20 | -0.089026 | -2.0702 | 22.1592 | -0.089026 | 20.089 | -0.089026 | 0.00039628 | 0.0092151 | -0.098637 | 0.00039628 | -0.089422 | 0.44318 | 0.19775 | 0.00016842 | 0.24552 | 0.19775 | 0.24568
3.73 | -5.6691 | 20 | -0.11338 | -1.9892 | 22.1025 | -0.11338 | 20.1134 | -0.11338 | 0.00064276 | 0.011277 | -0.1253 | 0.00064276 | -0.11402 | 0.44205 | 0.19775 | 0.00027317 | 0.24426 | 0.19775 | 0.24453
3.74 | -6.8392 | 20 | -0.13678 | -1.8974 | 22.0342 | -0.13678 | 20.1368 | -0.13678 | 0.00093548 | 0.012976 | -0.15069 | 0.00093548 | -0.13772 | 0.44068 | 0.19776 | 0.00039758 | 0.24275 | 0.19776 | 0.24315
3.75 | -7.9553 | 20 | -0.15911 | -1.7955 | 21.9546 | -0.15911 | 20.1591 | -0.15911 | 0.0012657 | 0.014284 | -0.17465 | 0.0012657 | -0.16037 | 0.43909 | 0.19778 | 0.00053793 | 0.241 | 0.19778 | 0.24154
3.76 | -9.0114 | 20 | -0.18023 | -1.6843 | 21.8645 | -0.18023 | 20.1802 | -0.18023 | 0.0016241 | 0.015178 | -0.19703 | 0.0016241 | -0.18185 | 0.43729 | 0.19779 | 0.00069025 | 0.23903 | 0.19779 | 0.23972
3.77 | -10.0022 | 20 | -0.20004 | -1.5644 | 21.7645 | -0.20004 | 20.2 | -0.20004 | 0.0020009 | 0.015648 | -0.21769 | 0.0020009 | -0.20204 | 0.43529 | 0.19781 | 0.00085037 | 0.23685 | 0.19781 | 0.2377
3.78 | -10.9224 | 20 | -0.21845 | -1.4368 | 21.6552 | -0.21845 | 20.2184 | -0.21845 | 0.002386 | 0.015693 | -0.23653 | 0.002386 | -0.22083 | 0.4331 | 0.19784 | 0.001014 | 0.23447 | 0.19784 | 0.23549
3.79 | -11.7676 | 20 | -0.23535 | -1.3022 | 21.5376 | -0.23535 | 20.2354 | -0.23535 | 0.0027695 | 0.015324 | -0.25345 | 0.0027695 | -0.23812 | 0.43075 | 0.19786 | 0.001177 | 0.23193 | 0.19786 | 0.23311
3.8 | -12.5336 | 20 | -0.25067 | -1.1616 | 21.4122 | -0.25067 | 20.2507 | -0.25067 | 0.0031418 | 0.014559 | -0.26837 | 0.0031418 | -0.25381 | 0.42824 | 0.1979 | 0.0013353 | 0.22924 | 0.1979 | 0.23058
3.81 | -13.2169 | 20 | -0.26434 | -1.0157 | 21.2801 | -0.26434 | 20.2643 | -0.26434 | 0.0034937 | 0.013425 | -0.28126 | 0.0034937 | -0.26783 | 0.4256 | 0.19793 | 0.0014848 | 0.22642 | 0.19793 | 0.22791
3.82 | -13.8144 | 20 | -0.27629 | -0.86563 | 21.1419 | -0.27629 | 20.2763 | -0.27629 | 0.0038167 | 0.011958 | -0.29206 | 0.0038167 | -0.2801 | 0.42284 | 0.19797 | 0.0016221 | 0.22349 | 0.19797 | 0.22511
3.83 | -14.3236 | 20 | -0.28647 | -0.71221 | 20.9987 | -0.28647 | 20.2865 | -0.28647 | 0.0041033 | 0.010201 | -0.30078 | 0.0041033 | -0.29057 | 0.41997 | 0.19801 | 0.0017439 | 0.22047 | 0.19801 | 0.22222
3.84 | -14.7425 | 20 | -0.29485 | -0.55641 | 20.8513 | -0.29485 | 20.2949 | -0.29485 | 0.0043468 | 0.0082029 | -0.3074 | 0.0043468 | -0.2992 | 0.41703 | 0.19805 | 0.0018474 | 0.21739 | 0.19805 | 0.21923
3.85 | -15.0698 | 20 | -0.3014 | -0.39917 | 20.7006 | -0.3014 | 20.3014 | -0.3014 | 0.004542 | 0.0060153 | -0.31195 | 0.004542 | -0.30594 | 0.41401 | 0.1981 | 0.0019303 | 0.21426 | 0.1981 | 0.21619
3.86 | -15.3046 | 20 | -0.30609 | -0.24142 | 20.5475 | -0.30609 | 20.3061 | -0.30609 | 0.0046846 | 0.0036949 | -0.31447 | 0.0046846 | -0.31078 | 0.41095 | 0.19815 | 0.001991 | 0.2111 | 0.19815 | 0.21309
3.87 | -15.4466 | 20 | -0.30893 | -0.084116 | 20.393 | -0.30893 | 20.3089 | -0.30893 | 0.004772 | 0.0012993 | -0.315 | 0.004772 | -0.3137 | 0.40786 | 0.19819 | 0.0020281 | 0.20794 | 0.19819 | 0.20997
3.88 | -15.4961 | 20 | -0.30992 | 0.071834 | 20.2381 | -0.30992 | 20.3099 | -0.30992 | 0.0048026 | -0.0011132 | -0.31361 | 0.0048026 | -0.31472 | 0.40476 | 0.19824 | 0.0020411 | 0.20479 | 0.19824 | 0.20683
3.89 | -15.4539 | 20 | -0.30908 | 0.22553 | 20.0835 | -0.30908 | 20.3091 | -0.30908 | 0.0047764 | -0.0034853 | -0.31037 | 0.0047764 | -0.31385 | 0.40167 | 0.19829 | 0.00203 | 0.20167 | 0.19829 | 0.2037
3.9 | -15.3212 | 20 | -0.30642 | 0.37609 | 19.9303 | -0.30642 | 20.3064 | -0.30642 | 0.0046948 | -0.0057621 | -0.30536 | 0.0046948 | -0.31112 | 0.39861 | 0.19834 | 0.0019953 | 0.19861 | 0.19834 | 0.2006
3.91 | -15.1 | 20 | -0.302 | 0.52266 | 19.7793 | -0.302 | 20.302 | -0.302 | 0.0045602 | -0.0078922 | -0.29867 | 0.0045602 | -0.30656 | 0.39559 | 0.19838 | 0.0019381 | 0.19561 | 0.19838 | 0.19755
3.92 | -14.7925 | 20 | -0.29585 | 0.66444 | 19.6314 | -0.29585 | 20.2959 | -0.29585 | 0.0043764 | -0.0098287 | -0.2904 | 0.0043764 | -0.30023 | 0.39263 | 0.19843 | 0.00186 | 0.1927 | 0.19843 | 0.19456
3.93 | -14.4017 | 20 | -0.28803 | 0.80064 | 19.4874 | -0.28803 | 20.288 | -0.28803 | 0.0041482 | -0.011531 | -0.28065 | 0.0041482 | -0.29218 | 0.38975 | 0.19847 | 0.001763 | 0.18988 | 0.19847 | 0.19164
3.94 | -13.9307 | 20 | -0.27861 | 0.93053 | 19.3481 | -0.27861 | 20.2786 | -0.27861 | 0.0038813 | -0.012963 | -0.26953 | 0.0038813 | -0.2825 | 0.38696 | 0.19851 | 0.0016495 | 0.18717 | 0.19851 | 0.18882
3.95 | -13.3833 | 20 | -0.26767 | 1.0534 | 19.2143 | -0.26767 | 20.2677 | -0.26767 | 0.0035823 | -0.014098 | -0.25715 | 0.0035823 | -0.27125 | 0.38429 | 0.19854 | 0.0015225 | 0.18459 | 0.19854 | 0.18612
3.96 | -12.7637 | 20 | -0.25527 | 1.1687 | 19.0866 | -0.25527 | 20.2553 | -0.25527 | 0.0032582 | -0.014916 | -0.24362 | 0.0032582 | -0.25853 | 0.38173 | 0.19857 | 0.0013847 | 0.18215 | 0.19857 | 0.18353
3.97 | -12.0762 | 20 | -0.24152 | 1.2757 | 18.9659 | -0.24152 | 20.2415 | -0.24152 | 0.0029167 | -0.015405 | -0.22904 | 0.0029167 | -0.24444 | 0.37932 | 0.1986 | 0.0012396 | 0.17985 | 0.1986 | 0.18109
3.98 | -11.3258 | 20 | -0.22652 | 1.3739 | 18.8526 | -0.22652 | 20.2265 | -0.22652 | 0.0025655 | -0.015561 | -0.21352 | 0.0025655 | -0.22908 | 0.37705 | 0.19863 | 0.0010903 | 0.17771 | 0.19863 | 0.1788
3.99 | -10.5177 | 20 | -0.21035 | 1.4629 | 18.7474 | -0.21035 | 20.2104 | -0.21035 | 0.0022124 | -0.015387 | -0.19718 | 0.0022124 | -0.21257 | 0.37495 | 0.19865 | 0.00094028 | 0.17573 | 0.19865 | 0.17667
4 | -9.6571 | 20 | -0.19314 | 1.5423 | 18.6509 | -0.19314 | 20.1931 | -0.19314 | 0.0018652 | -0.014894 | -0.18011 | 0.0018652 | -0.19501 | 0.37302 | 0.19867 | 0.00079271 | 0.17393 | 0.19867 | 0.17472
4.01 | -8.7499 | 20 | -0.175 | 1.6116 | 18.5634 | -0.175 | 20.175 | -0.175 | 0.0015312 | -0.014102 | -0.16243 | 0.0015312 | -0.17653 | 0.37127 | 0.19869 | 0.00065076 | 0.1723 | 0.19869 | 0.17295
4.02 | -7.8019 | 20 | -0.15604 | 1.6707 | 18.4853 | -0.15604 | 20.156 | -0.15604 | 0.0012174 | -0.013035 | -0.14422 | 0.0012174 | -0.15725 | 0.36971 | 0.1987 | 0.00051739 | 0.17085 | 0.1987 | 0.17137
4.03 | -6.8191 | 20 | -0.13638 | 1.7192 | 18.4171 | -0.13638 | 20.1364 | -0.13638 | 0.00093 | -0.011724 | -0.12559 | 0.00093 | -0.13731 | 0.36834 | 0.19871 | 0.00039525 | 0.1696 | 0.19871 | 0.16999
4.04 | -5.8078 | 20 | -0.11616 | 1.7571 | 18.3591 | -0.11616 | 20.1162 | -0.11616 | 0.0006746 | -0.010205 | -0.10663 | 0.0006746 | -0.11683 | 0.36718 | 0.19871 | 0.00028671 | 0.16853 | 0.19871 | 0.16881
4.05 | -4.7742 | 20 | -0.095484 | 1.7842 | 18.3113 | -0.095484 | 20.0955 | -0.095484 | 0.00045586 | -0.0085179 | -0.087422 | 0.00045586 | -0.09594 | 0.36623 | 0.19872 | 0.00019374 | 0.16765 | 0.19872 | 0.16785
4.06 | -3.7247 | 20 | -0.074494 | 1.8004 | 18.2741 | -0.074494 | 20.0745 | -0.074494 | 0.00027746 | -0.006706 | -0.068065 | 0.00027746 | -0.074771 | 0.36548 | 0.19872 | 0.00011792 | 0.16697 | 0.19872 | 0.16709
4.07 | -2.6656 | 20 | -0.053312 | 1.8059 | 18.2474 | -0.053312 | 20.0533 | -0.053312 | 0.00014211 | -0.0048138 | -0.048641 | 0.00014211 | -0.053454 | 0.36495 | 0.19872 | 6.0397e-05 | 0.16648 | 0.19872 | 0.16654
4.08 | -1.6033 | 20 | -0.032066 | 1.8007 | 18.2314 | -0.032066 | 20.0321 | -0.032066 | 5.1413e-05 | -0.0028871 | -0.029231 | 5.1413e-05 | -0.032118 | 0.36463 | 0.19872 | 2.185e-05 | 0.16619 | 0.19872 | 0.16621
4.09 | -0.5441 | 20 | -0.010882 | 1.7849 | 18.2259 | -0.010882 | 20.0109 | -0.010882 | 5.9208e-06 | -0.00097118 | -0.0099167 | 5.9208e-06 | -0.010888 | 0.36452 | 0.19872 | 2.5164e-06 | 0.16609 | 0.19872 | 0.1661
4.1 | 0.50587 | 20 | 0.010117 | 1.7589 | 18.231 | 0.010117 | 19.9899 | 0.010117 | 5.118e-06 | 0.00088976 | 0.0092224 | 5.118e-06 | 0.010112 | 0.36462 | 0.19872 | 2.1752e-06 | 0.16618 | 0.19872 | 0.16619
4.11 | 1.5405 | 20 | 0.03081 | 1.7228 | 18.2464 | 0.03081 | 19.9692 | 0.03081 | 4.7463e-05 | 0.0026539 | 0.028109 | 4.7463e-05 | 0.030763 | 0.36493 | 0.19872 | 2.0172e-05 | 0.16647 | 0.19872 | 0.16649
4.12 | 2.5539 | 20 | 0.051078 | 1.677 | 18.2719 | 0.051078 | 19.9489 | 0.051078 | 0.00013045 | 0.0042828 | 0.046665 | 0.00013045 | 0.050948 | 0.36544 | 0.19872 | 5.544e-05 | 0.16693 | 0.19872 | 0.16699
4.13 | 3.5404 | 20 | 0.070807 | 1.6218 | 18.3074 | 0.070807 | 19.9292 | 0.070807 | 0.00025068 | 0.0057419 | 0.064815 | 0.00025068 | 0.070556 | 0.36615 | 0.19873 | 0.00010654 | 0.16758 | 0.19873 | 0.16769
4.14 | 4.4944 | 20 | 0.089888 | 1.5578 | 18.3523 | 0.089888 | 19.9101 | 0.089888 | 0.00040399 | 0.0070014 | 0.082482 | 0.00040399 | 0.089484 | 0.36705 | 0.19873 | 0.0001717 | 0.1684 | 0.19873 | 0.16858
4.15 | 5.4107 | 20 | 0.10821 | 1.4854 | 18.4064 | 0.10821 | 19.8918 | 0.10821 | 0.00058552 | 0.008037 | 0.099592 | 0.00058552 | 0.10763 | 0.36813 | 0.19874 | 0.00024885 | 0.1694 | 0.19874 | 0.16965
4.16 | 6.2845 | 20 | 0.12569 | 1.4051 | 18.4692 | 0.12569 | 19.8743 | 0.12569 | 0.0007899 | 0.0088301 | 0.11607 | 0.0007899 | 0.1249 | 0.36938 | 0.19874 | 0.00033571 | 0.17056 | 0.19874 | 0.17089
4.17 | 7.111 | 20 | 0.14222 | 1.3174 | 18.5404 | 0.14222 | 19.8578 | 0.14222 | 0.0010113 | 0.0093682 | 0.13184 | 0.0010113 | 0.14121 | 0.37081 | 0.19875 | 0.00042981 | 0.17187 | 0.19875 | 0.1723
4.18 | 7.886 | 20 | 0.15772 | 1.2231 | 18.6192 | 0.15772 | 19.8423 | 0.15772 | 0.0012438 | 0.009645 | 0.14683 | 0.0012438 | 0.15648 | 0.37238 | 0.19877 | 0.0005286 | 0.17334 | 0.19877 | 0.17387
4.19 | 8.6054 | 20 | 0.17211 | 1.1226 | 18.7053 | 0.17211 | 19.8279 | 0.17211 | 0.0014811 | 0.0096606 | 0.16097 | 0.0014811 | 0.17063 | 0.37411 | 0.19878 | 0.00062945 | 0.17494 | 0.19878 | 0.17557
4.2 | 9.2658 | 20 | 0.18532 | 1.0168 | 18.7979 | 0.18532 | 19.8147 | 0.18532 | 0.0017171 | 0.009421 | 0.17418 | 0.0017171 | 0.1836 | 0.37596 | 0.1988 | 0.00072976 | 0.17668 | 0.1988 | 0.17741
4.21 | 9.8639 | 20 | 0.19728 | 0.90615 | 18.8966 | 0.19728 | 19.8027 | 0.19728 | 0.0019459 | 0.0089382 | 0.18639 | 0.0019459 | 0.19533 | 0.37793 | 0.19882 | 0.00082701 | 0.17854 | 0.19882 | 0.17937
4.22 | 10.3969 | 20 | 0.20794 | 0.79153 | 19.0005 | 0.20794 | 19.7921 | 0.20794 | 0.0021619 | 0.0082294 | 0.19755 | 0.0021619 | 0.20578 | 0.38001 | 0.19884 | 0.00091881 | 0.18051 | 0.19884 | 0.18143
4.23 | 10.8625 | 20 | 0.21725 | 0.67359 | 19.1092 | 0.21725 | 19.7828 | 0.21725 | 0.0023599 | 0.0073168 | 0.20757 | 0.0023599 | 0.21489 | 0.38218 | 0.19886 | 0.0010029 | 0.18258 | 0.19886 | 0.18358
4.24 | 11.2587 | 20 | 0.22517 | 0.55308 | 19.2217 | 0.22517 | 19.7748 | 0.22517 | 0.0025352 | 0.0062269 | 0.21641 | 0.0025352 | 0.22264 | 0.38443 | 0.19889 | 0.0010775 | 0.18474 | 0.19889 | 0.18582
4.25 | 11.5841 | 20 | 0.23168 | 0.43073 | 19.3376 | 0.23168 | 19.7683 | 0.23168 | 0.0026838 | 0.0049896 | 0.22401 | 0.0026838 | 0.229 | 0.38675 | 0.19892 | 0.0011406 | 0.18697 | 0.19892 | 0.18811
4.26 | 11.8374 | 20 | 0.23675 | 0.30729 | 19.456 | 0.23675 | 19.7633 | 0.23675 | 0.0028025 | 0.0036375 | 0.23031 | 0.0028025 | 0.23395 | 0.38912 | 0.19894 | 0.0011911 | 0.18927 | 0.19894 | 0.19046
4.27 | 12.0182 | 20 | 0.24036 | 0.18349 | 19.5761 | 0.24036 | 19.7596 | 0.24036 | 0.0028887 | 0.0022052 | 0.23527 | 0.0028887 | 0.23748 | 0.39152 | 0.19897 | 0.0012277 | 0.19161 | 0.19897 | 0.19284
4.28 | 12.1261 | 20 | 0.24252 | 0.06007 | 19.6974 | 0.24252 | 19.7575 | 0.24252 | 0.0029409 | 0.00072842 | 0.23885 | 0.0029409 | 0.23958 | 0.39395 | 0.199 | 0.0012499 | 0.19399 | 0.199 | 0.19524
4.29 | 12.1615 | 20 | 0.24323 | -0.062251 | 19.819 | 0.24323 | 19.7568 | 0.24323 | 0.002958 | -0.00075707 | 0.24103 | 0.002958 | 0.24027 | 0.39638 | 0.19903 | 0.0012572 | 0.1964 | 0.19903 | 0.19765
4.3 | 12.1248 | 20 | 0.2425 | -0.18277 | 19.9403 | 0.2425 | 19.7575 | 0.2425 | 0.0029402 | -0.002216 | 0.24177 | 0.0029402 | 0.23956 | 0.39881 | 0.19906 | 0.0012496 | 0.19881 | 0.19906 | 0.20006
4.31 | 12.0173 | 20 | 0.24035 | -0.30079 | 20.0604 | 0.24035 | 19.7597 | 0.24035 | 0.0028883 | -0.0036147 | 0.24107 | 0.0028883 | 0.23746 | 0.40121 | 0.19909 | 0.0012275 | 0.20121 | 0.19909 | 0.20244
4.32 | 11.8404 | 20 | 0.23681 | -0.41566 | 20.1788 | 0.23681 | 19.7632 | 0.23681 | 0.0028039 | -0.0049215 | 0.23893 | 0.0028039 | 0.234 | 0.40358 | 0.19912 | 0.0011917 | 0.20359 | 0.19912 | 0.20478
4.33 | 11.5959 | 20 | 0.23192 | -0.52672 | 20.2948 | 0.23192 | 19.7681 | 0.23192 | 0.0026893 | -0.0061078 | 0.23534 | 0.0026893 | 0.22923 | 0.4059 | 0.19915 | 0.001143 | 0.20594 | 0.19915 | 0.20708
4.34 | 11.2861 | 20 | 0.22572 | -0.63339 | 20.4077 | 0.22572 | 19.7743 | 0.22572 | 0.0025475 | -0.0071485 | 0.23032 | 0.0025475 | 0.22317 | 0.40815 | 0.19917 | 0.0010827 | 0.20824 | 0.19917 | 0.20932
4.35 | 10.9135 | 20 | 0.21827 | -0.73507 | 20.5168 | 0.21827 | 19.7817 | 0.21827 | 0.0023821 | -0.0080222 | 0.22391 | 0.0023821 | 0.21589 | 0.41034 | 0.19919 | 0.0010124 | 0.21047 | 0.19919 | 0.21148
4.36 | 10.4811 | 20 | 0.20962 | -0.83123 | 20.6216 | 0.20962 | 19.7904 | 0.20962 | 0.0021971 | -0.0087122 | 0.21614 | 0.0021971 | 0.20742 | 0.41243 | 0.19922 | 0.00093375 | 0.21263 | 0.19922 | 0.21356
4.37 | 9.9921 | 20 | 0.19984 | -0.92138 | 20.7215 | 0.19984 | 19.8002 | 0.19984 | 0.0019968 | -0.0092065 | 0.20705 | 0.0019968 | 0.19785 | 0.41443 | 0.19924 | 0.00084866 | 0.21469 | 0.19924 | 0.21554
4.38 | 9.4501 | 20 | 0.189 | -1.005 | 20.816 | 0.189 | 19.811 | 0.189 | 0.0017861 | -0.0094977 | 0.19671 | 0.0017861 | 0.18722 | 0.41632 | 0.19925 | 0.00075909 | 0.21665 | 0.19925 | 0.21741
4.39 | 8.8589 | 20 | 0.17718 | -1.0818 | 20.9046 | 0.17718 | 19.8228 | 0.17718 | 0.0015696 | -0.0095836 | 0.18519 | 0.0015696 | 0.17561 | 0.41809 | 0.19927 | 0.00066709 | 0.2185 | 0.19927 | 0.21917
4.4 | 8.2226 | 20 | 0.16445 | -1.1513 | 20.9869 | 0.16445 | 19.8355 | 0.16445 | 0.0013522 | -0.0094667 | 0.17257 | 0.0013522 | 0.1631 | 0.41974 | 0.19928 | 0.00057469 | 0.22022 | 0.19928 | 0.2208
4.41 | 7.5453 | 20 | 0.15091 | -1.2132 | 21.0623 | 0.15091 | 19.8491 | 0.15091 | 0.0011386 | -0.0091541 | 0.15892 | 0.0011386 | 0.14977 | 0.42125 | 0.1993 | 0.00048392 | 0.22181 | 0.1993 | 0.22229
4.42 | 6.8317 | 20 | 0.13663 | -1.2673 | 21.1306 | 0.13663 | 19.8634 | 0.13663 | 0.00093344 | -0.0086575 | 0.14436 | 0.00093344 | 0.1357 | 0.42261 | 0.1993 | 0.00039671 | 0.22325 | 0.1993 | 0.22365
4.43 | 6.0862 | 20 | 0.12172 | -1.3132 | 21.1915 | 0.12172 | 19.8783 | 0.12172 | 0.00074085 | -0.0079925 | 0.12898 | 0.00074085 | 0.12098 | 0.42383 | 0.19931 | 0.00031486 | 0.22454 | 0.19931 | 0.22485
4.44 | 5.3138 | 20 | 0.10628 | -1.3509 | 21.2446 | 0.10628 | 19.8937 | 0.10628 | 0.00056472 | -0.0071784 | 0.11289 | 0.00056472 | 0.10571 | 0.42489 | 0.19932 | 0.00024001 | 0.22567 | 0.19932 | 0.22591
4.45 | 4.5191 | 20 | 0.090383 | -1.3802 | 21.2898 | 0.090383 | 19.9096 | 0.090383 | 0.00040845 | -0.0062373 | 0.096211 | 0.00040845 | 0.089974 | 0.4258 | 0.19932 | 0.00017359 | 0.22663 | 0.19932 | 0.2268
4.46 | 3.7072 | 20 | 0.074145 | -1.401 | 21.3269 | 0.074145 | 19.9259 | 0.074145 | 0.00027487 | -0.005194 | 0.079064 | 0.00027487 | 0.07387 | 0.42654 | 0.19932 | 0.00011682 | 0.22742 | 0.19932 | 0.22753
4.47 | 2.8831 | 20 | 0.057662 | -1.4134 | 21.3557 | 0.057662 | 19.9423 | 0.057662 | 0.00016625 | -0.0040749 | 0.061571 | 0.00016625 | 0.057496 | 0.42711 | 0.19933 | 7.0655e-05 | 0.22803 | 0.19933 | 0.2281
4.48 | 2.0517 | 20 | 0.041034 | -1.4173 | 21.3762 | 0.041034 | 19.959 | 0.041034 | 8.419e-05 | -0.0029078 | 0.043858 | 8.419e-05 | 0.04095 | 0.42752 | 0.19933 | 3.5781e-05 | 0.22847 | 0.19933 | 0.22851
4.49 | 1.218 | 20 | 0.024361 | -1.4128 | 21.3884 | 0.024361 | 19.9756 | 0.024361 | 2.9672e-05 | -0.0017208 | 0.026052 | 2.9672e-05 | 0.024331 | 0.42777 | 0.19933 | 1.261e-05 | 0.22873 | 0.19933 | 0.22874
4.5 | 0.38698 | 20 | 0.0077396 | -1.4 | 21.3923 | 0.0077396 | 19.9923 | 0.0077396 | 2.9951e-06 | -0.00054178 | 0.0082784 | 2.9951e-06 | 0.0077366 | 0.42785 | 0.19933 | 1.2729e-06 | 0.22881 | 0.19933 | 0.22882
4.51 | -0.43656 | 20 | -0.0087312 | -1.3792 | 21.3879 | -0.0087312 | 20.0087 | -0.0087312 | 3.8117e-06 | 0.0006021 | -0.0093371 | 3.8117e-06 | -0.008735 | 0.42776 | 0.19933 | 1.62e-06 | 0.22872 | 0.19933 | 0.22872
4.52 | -1.2478 | 20 | -0.024957 | -1.3505 | 21.3754 | -0.024957 | 20.025 | -0.024957 | 3.1142e-05 | 0.0016852 | -0.026673 | 3.1142e-05 | -0.024988 | 0.42751 | 0.19933 | 1.3236e-05 | 0.22845 | 0.19933 | 0.22847
4.53 | -2.0422 | 20 | -0.040845 | -1.3142 | 21.355 | -0.040845 | 20.0408 | -0.040845 | 8.3416e-05 | 0.0026839 | -0.043612 | 8.3416e-05 | -0.040928 | 0.4271 | 0.19933 | 3.5452e-05 | 0.22802 | 0.19933 | 0.22805
4.54 | -2.8153 | 20 | -0.056306 | -1.2706 | 21.3269 | -0.056306 | 20.0563 | -0.056306 | 0.00015852 | 0.003577 | -0.060041 | 0.00015852 | -0.056464 | 0.42654 | 0.19933 | 6.737e-05 | 0.22742 | 0.19933 | 0.22748
4.55 | -3.5627 | 20 | -0.071254 | -1.22 | 21.2912 | -0.071254 | 20.0713 | -0.071254 | 0.00025385 | 0.0043464 | -0.075854 | 0.00025385 | -0.071507 | 0.42582 | 0.19933 | 0.00010789 | 0.22666 | 0.19933 | 0.22677
4.56 | -4.2803 | 20 | -0.085606 | -1.1628 | 21.2484 | -0.085606 | 20.0856 | -0.085606 | 0.00036642 | 0.0049773 | -0.09095 | 0.00036642 | -0.085973 | 0.42497 | 0.19934 | 0.00015573 | 0.22575 | 0.19934 | 0.2259
4.57 | -4.9643 | 20 | -0.099287 | -1.0995 | 21.1988 | -0.099287 | 20.0993 | -0.099287 | 0.00049289 | 0.0054583 | -0.10524 | 0.00049289 | -0.099779 | 0.42398 | 0.19934 | 0.00020948 | 0.22469 | 0.19934 | 0.2249
4.58 | -5.6111 | 20 | -0.11222 | -1.0305 | 21.1427 | -0.11222 | 20.1122 | -0.11222 | 0.00062969 | 0.005782 | -0.11863 | 0.00062969 | -0.11285 | 0.42285 | 0.19935 | 0.00026762 | 0.22351 | 0.19935 | 0.22377
4.59 | -6.2172 | 20 | -0.12434 | -0.95616 | 21.0805 | -0.12434 | 20.1243 | -0.12434 | 0.00077308 | 0.0059447 | -0.13106 | 0.00077308 | -0.12512 | 0.42161 | 0.19935 | 0.00032856 | 0.22219 | 0.19935 | 0.22252
4.6 | -6.7797 | 20 | -0.13559 | -0.87712 | 21.0127 | -0.13559 | 20.1356 | -0.13559 | 0.00091929 | 0.0059466 | -0.14246 | 0.00091929 | -0.13651 | 0.42025 | 0.19936 | 0.0003907 | 0.22077 | 0.19936 | 0.22116
4.61 | -7.2956 | 20 | -0.14591 | -0.79384 | 20.9398 | -0.14591 | 20.1459 | -0.14591 | 0.0010645 | 0.0057916 | -0.15277 | 0.0010645 | -0.14698 | 0.4188 | 0.19937 | 0.00045242 | 0.21924 | 0.19937 | 0.21969
4.62 | -7.7626 | 20 | -0.15525 | -0.70688 | 20.8621 | -0.15525 | 20.1553 | -0.15525 | 0.0012052 | 0.0054872 | -0.16194 | 0.0012052 | -0.15646 | 0.41724 | 0.19939 | 0.00051219 | 0.21761 | 0.19939 | 0.21813
4.63 | -8.1784 | 20 | -0.16357 | -0.61677 | 20.7803 | -0.16357 | 20.1636 | -0.16357 | 0.0013377 | 0.0050442 | -0.16995 | 0.0013377 | -0.16491 | 0.41561 | 0.1994 | 0.00056854 | 0.21591 | 0.1994 | 0.21648
4.64 | -8.5412 | 20 | -0.17082 | -0.52411 | 20.6949 | -0.17082 | 20.1708 | -0.17082 | 0.0014591 | 0.0044765 | -0.17676 | 0.0014591 | -0.17228 | 0.4139 | 0.19941 | 0.0006201 | 0.21414 | 0.19941 | 0.21476
4.65 | -8.8495 | 20 | -0.17699 | -0.42945 | 20.6064 | -0.17699 | 20.177 | -0.17699 | 0.0015663 | 0.0038004 | -0.18236 | 0.0015663 | -0.17856 | 0.41213 | 0.19943 | 0.00066567 | 0.21231 | 0.19943 | 0.21298
4.66 | -9.1021 | 20 | -0.18204 | -0.33337 | 20.5154 | -0.18204 | 20.182 | -0.18204 | 0.001657 | 0.0030344 | -0.18673 | 0.001657 | -0.1837 | 0.41031 | 0.19945 | 0.00070422 | 0.21044 | 0.19945 | 0.21115
4.67 | -9.2982 | 20 | -0.18596 | -0.23647 | 20.4224 | -0.18596 | 20.186 | -0.18596 | 0.0017291 | 0.0021987 | -0.18989 | 0.0017291 | -0.18769 | 0.40845 | 0.19946 | 0.00073489 | 0.20854 | 0.19946 | 0.20927
4.68 | -9.4373 | 20 | -0.18875 | -0.13931 | 20.3281 | -0.18875 | 20.1887 | -0.18875 | 0.0017813 | 0.0013147 | -0.19184 | 0.0017813 | -0.19053 | 0.40656 | 0.19948 | 0.00075704 | 0.20661 | 0.19948 | 0.20737
4.69 | -9.5193 | 20 | -0.19039 | -0.04248 | 20.2329 | -0.19039 | 20.1904 | -0.19039 | 0.0018123 | 0.00040438 | -0.1926 | 0.0018123 | -0.1922 | 0.40466 | 0.1995 | 0.00077024 | 0.20468 | 0.1995 | 0.20545
4.7 | -9.5443 | 20 | -0.19089 | 0.053463 | 20.1374 | -0.19089 | 20.1909 | -0.19089 | 0.0018219 | -0.00051026 | -0.1922 | 0.0018219 | -0.19271 | 0.40275 | 0.19952 | 0.00077429 | 0.20276 | 0.19952 | 0.20353
4.71 | -9.5128 | 20 | -0.19026 | 0.14796 | 20.0423 | -0.19026 | 20.1903 | -0.19026 | 0.0018099 | -0.0014075 | -0.19066 | 0.0018099 | -0.19207 | 0.40085 | 0.19954 | 0.0007692 | 0.20085 | 0.19954 | 0.20162
4.72 | -9.4258 | 20 | -0.18852 | 0.24048 | 19.948 | -0.18852 | 20.1885 | -0.18852 | 0.0017769 | -0.0022667 | -0.18803 | 0.0017769 | -0.19029 | 0.39896 | 0.19955 | 0.00075519 | 0.19896 | 0.19955 | 0.19972
4.73 | -9.2843 | 20 | -0.18569 | 0.33049 | 19.8552 | -0.18569 | 20.1857 | -0.18569 | 0.001724 | -0.0030684 | -0.18434 | 0.001724 | -0.18741 | 0.3971 | 0.19957 | 0.00073269 | 0.19711 | 0.19957 | 0.19785
4.74 | -9.0899 | 20 | -0.1818 | 0.4175 | 19.7643 | -0.1818 | 20.1818 | -0.1818 | 0.0016525 | -0.0037951 | -0.17966 | 0.0016525 | -0.18345 | 0.39529 | 0.19959 | 0.00070233 | 0.19531 | 0.19959 | 0.19602
4.75 | -8.8443 | 20 | -0.17689 | 0.50104 | 19.6759 | -0.17689 | 20.1769 | -0.17689 | 0.0015644 | -0.0044313 | -0.17402 | 0.0015644 | -0.17845 | 0.39352 | 0.1996 | 0.00066489 | 0.19357 | 0.1996 | 0.19423
4.76 | -8.5496 | 20 | -0.17099 | 0.58064 | 19.5904 | -0.17099 | 20.171 | -0.17099 | 0.0014619 | -0.0049642 | -0.16749 | 0.0014619 | -0.17245 | 0.39181 | 0.19962 | 0.00062131 | 0.19189 | 0.19962 | 0.19251
4.77 | -8.2081 | 20 | -0.16416 | 0.65589 | 19.5083 | -0.16416 | 20.1642 | -0.16416 | 0.0013474 | -0.0053836 | -0.16013 | 0.0013474 | -0.16551 | 0.39017 | 0.19963 | 0.00057266 | 0.19029 | 0.19963 | 0.19086
4.78 | -7.8222 | 20 | -0.15644 | 0.72639 | 19.4301 | -0.15644 | 20.1564 | -0.15644 | 0.0012237 | -0.005682 | -0.15199 | 0.0012237 | -0.15767 | 0.3886 | 0.19964 | 0.00052009 | 0.18876 | 0.19964 | 0.18928
4.79 | -7.3949 | 20 | -0.1479 | 0.7918 | 19.3561 | -0.1479 | 20.1479 | -0.1479 | 0.0010937 | -0.0058553 | -0.14314 | 0.0010937 | -0.14899 | 0.38712 | 0.19966 | 0.00046482 | 0.18733 | 0.19966 | 0.18779
4.8 | -6.9292 | 20 | -0.13858 | 0.85177 | 19.2868 | -0.13858 | 20.1386 | -0.13858 | 0.00096027 | -0.0059021 | -0.13364 | 0.00096027 | -0.13954 | 0.38574 | 0.19966 | 0.00040812 | 0.18599 | 0.19966 | 0.1864
4.81 | -6.4281 | 20 | -0.12856 | 0.90603 | 19.2225 | -0.12856 | 20.1286 | -0.12856 | 0.00082642 | -0.0058241 | -0.12357 | 0.00082642 | -0.12939 | 0.38445 | 0.19967 | 0.00035123 | 0.18475 | 0.19967 | 0.1851
4.82 | -5.8952 | 20 | -0.1179 | 0.95433 | 19.1636 | -0.1179 | 20.1179 | -0.1179 | 0.00069506 | -0.0056259 | -0.11297 | 0.00069506 | -0.1186 | 0.38327 | 0.19968 | 0.0002954 | 0.18362 | 0.19968 | 0.18392
4.83 | -5.3338 | 20 | -0.10668 | 0.99644 | 19.1102 | -0.10668 | 20.1067 | -0.10668 | 0.00056899 | -0.0053148 | -0.10193 | 0.00056899 | -0.10725 | 0.3822 | 0.19969 | 0.00024182 | 0.1826 | 0.19969 | 0.18284
4.84 | -4.7477 | 20 | -0.094953 | 1.0322 | 19.0628 | -0.094953 | 20.095 | -0.094953 | 0.00045081 | -0.0049005 | -0.090504 | 0.00045081 | -0.095404 | 0.38126 | 0.19969 | 0.00019159 | 0.18169 | 0.19969 | 0.18189
4.85 | -4.1405 | 20 | -0.08281 | 1.0615 | 19.0214 | -0.08281 | 20.0828 | -0.08281 | 0.00034288 | -0.0043949 | -0.078758 | 0.00034288 | -0.083153 | 0.38043 | 0.19969 | 0.00014572 | 0.18091 | 0.19969 | 0.18105
4.86 | -3.5161 | 20 | -0.070322 | 1.0841 | 18.9862 | -0.070322 | 20.0703 | -0.070322 | 0.00024726 | -0.0038119 | -0.066758 | 0.00024726 | -0.07057 | 0.37972 | 0.1997 | 0.00010509 | 0.18024 | 0.1997 | 0.18034
4.87 | -2.8784 | 20 | -0.057568 | 1.1002 | 18.9574 | -0.057568 | 20.0576 | -0.057568 | 0.0001657 | -0.0031667 | -0.054567 | 0.0001657 | -0.057734 | 0.37915 | 0.1997 | 7.0424e-05 | 0.17969 | 0.1997 | 0.17976
4.88 | -2.2312 | 20 | -0.044625 | 1.1095 | 18.9351 | -0.044625 | 20.0446 | -0.044625 | 9.9569e-05 | -0.0024756 | -0.042249 | 9.9569e-05 | -0.044724 | 0.3787 | 0.1997 | 4.2317e-05 | 0.17927 | 0.1997 | 0.17931
4.89 | -1.5786 | 20 | -0.031572 | 1.1123 | 18.9193 | -0.031572 | 20.0316 | -0.031572 | 4.9839e-05 | -0.0017558 | -0.029866 | 4.9839e-05 | -0.031622 | 0.37839 | 0.1997 | 2.1181e-05 | 0.17897 | 0.1997 | 0.17899
4.9 | -0.92431 | 20 | -0.018486 | 1.1084 | 18.9101 | -0.018486 | 20.0185 | -0.018486 | 1.7087e-05 | -0.0010245 | -0.017479 | 1.7087e-05 | -0.018503 | 0.3782 | 0.1997 | 7.262e-06 | 0.1788 | 0.1997 | 0.1788
4.91 | -0.27231 | 20 | -0.0054461 | 1.0981 | 18.9073 | -0.0054461 | 20.0054 | -0.0054461 | 1.483e-06 | -0.00029902 | -0.0051486 | 1.483e-06 | -0.0054476 | 0.37815 | 0.1997 | 6.3028e-07 | 0.17874 | 0.1997 | 0.17874
4.92 | 0.37363 | 20 | 0.0074727 | 1.0814 | 18.9111 | 0.0074727 | 19.9925 | 0.0074727 | 2.7921e-06 | 0.00040407 | 0.0070658 | 2.7921e-06 | 0.0074699 | 0.37822 | 0.1997 | 1.1866e-06 | 0.17881 | 0.1997 | 0.17882
4.93 | 1.0098 | 20 | 0.020196 | 1.0586 | 18.9212 | 0.020196 | 19.9798 | 0.020196 | 2.0393e-05 | 0.001069 | 0.019106 | 2.0393e-05 | 0.020175 | 0.37842 | 0.1997 | 8.667e-06 | 0.17901 | 0.1997 | 0.17901
4.94 | 1.6325 | 20 | 0.03265 | 1.0298 | 18.9375 | 0.03265 | 19.9674 | 0.03265 | 5.3301e-05 | 0.0016812 | 0.030915 | 5.3301e-05 | 0.032597 | 0.37875 | 0.1997 | 2.2653e-05 | 0.17931 | 0.1997 | 0.17934
4.95 | 2.2383 | 20 | 0.044766 | 0.99534 | 18.9599 | 0.044766 | 19.9552 | 0.044766 | 0.0001002 | 0.0022279 | 0.042438 | 0.0001002 | 0.044666 | 0.3792 | 0.1997 | 4.2584e-05 | 0.17974 | 0.1997 | 0.17978
4.96 | 2.8238 | 20 | 0.056476 | 0.9554 | 18.9881 | 0.056476 | 19.9435 | 0.056476 | 0.00015948 | 0.0026978 | 0.053618 | 0.00015948 | 0.056316 | 0.37976 | 0.1997 | 6.7777e-05 | 0.18027 | 0.1997 | 0.18034
4.97 | 3.3858 | 20 | 0.067716 | 0.9103 | 19.022 | 0.067716 | 19.9323 | 0.067716 | 0.00022927 | 0.0030821 | 0.064404 | 0.00022927 | 0.067486 | 0.38044 | 0.1997 | 9.744e-05 | 0.18092 | 0.1997 | 0.18102
4.98 | 3.9213 | 20 | 0.078425 | 0.86038 | 19.0612 | 0.078425 | 19.9216 | 0.078425 | 0.00030752 | 0.0033738 | 0.074744 | 0.00030752 | 0.078118 | 0.38122 | 0.19971 | 0.0001307 | 0.18166 | 0.19971 | 0.1818
4.99 | 4.4274 | 20 | 0.088547 | 0.80598 | 19.1055 | 0.088547 | 19.9115 | 0.088547 | 0.00039203 | 0.0035684 | 0.084587 | 0.00039203 | 0.088155 | 0.38211 | 0.19971 | 0.00016661 | 0.18251 | 0.19971 | 0.18268
5 | 4.9015 | 20 | 0.098029 | 0.74748 | 19.1545 | 0.098029 | 19.902 | 0.098029 | 0.00048049 | 0.0036638 | 0.093885 | 0.00048049 | 0.097549 | 0.38309 | 0.19972 | 0.00020421 | 0.18345 | 0.19972 | 0.18365
5.01 | 5.3412 | 20 | 0.10682 |  | 19.2079 | 0.10682 |  | 0.10682 | 0.00057056 |  | 0.10259 | 0.00057056 |  | 0.38416 | 0.19972 |  | 0.18447 | 0.19972